## Лист1
Приложение № 2
Утверждено приказом № 421 от 4 августа 2020 г. Минстроя РФ
Наименование редакции сметных нормативов |  |  | ФЕР 2020 (с Изм. 1-4)
Наименование программного продукта |  |  | ПК "ГРАНД-Смета 2021"
ФГБОУ ВО СГУПС
(наименование стройки)
г.Новосибирск, ул. Д. Ковальчук 187
(наименование объекта капитального строительства)
ЛОКАЛЬНЫЙ СМЕТНЫЙ РАСЧЕТ (СМЕТА) № 2/20
Текущий ремонт комнат в общежитии №1/2 (1 этаж)
(наименование конструктивного решения)
Составлен | базисно-индексным | методом
Основание | техническое задание
(проектная и (или) иная техническая документация)
Составлен(а) в текущем (базисном) уровне цен |  |  | 4 квартал 2020г
Сметная стоимость |  | 2520.55 | (320,15) | тыс.руб.
в том числе:
| строительных работ | 1958.48 | (248,22) | тыс.руб. |  | Средства на оплату труда рабочих |  |  |  |  | 0 | (28,36) | тыс.руб.
| монтажных работ | 95.81 | (12,14) | тыс.руб. |  | Нормативные затраты труда рабочих | [5 empty] | 3099.01 | чел.час.
| оборудования | 4.98 | (1,19) | тыс.руб. |  | Нормативные затраты труда машинистов | [5 empty] | 36.3 | чел.час.
| прочих затрат | 0 | (0) | тыс.руб. |  | Расчетный измеритель конструктивного решения
№ п/п | Обоснование | Наименование работ и затрат |  |  | Единица измерения | Количество |  |  | Сметная стоимость в базисном уровне цен (в текущем уровне цен (гр. 8) для ресурсов, отсутствующих в СНБ), руб. |  |  | Индексы | Сметная стоимость в текущем уровне цен, руб.
[6 empty] | на единицу | коэффициенты | всего с учетом коэффициентов | на единицу | коэффициенты | всего
1 | 2 | 3 |  |  | 4 | 5 | 6 | 7 | 8 | 9 | 10 | 11 | 12
Раздел 1. Демонтажные работы | [13 empty] | Раздел 1. Демонтажные работы
1 | ФЕРр63-5-1 | Снятие обоев: простых и улучшенных Объем=770,1 / 100 |  |  | 4: 100 м2; 7: 7,701 |  | Снятие обоев: простых и улучшенных Объем=770,1 / 100
| 1 | ОТ |  |  | 8: 81.12; 10: 624.71 |  |  | ОТ
| 999-9900 | Строительный мусор |  |  | 4: т; 5: 0,03; 7: 0,23103 |  |  |  | Строительный мусор
|  | ЗТ |  |  | 4: чел.-ч; 5: 10,4; 7: 80,0904 |  |  |  |  | ЗТ
|  | Итого по расценке |  |  | 8: 81.12; 10: 624.71 |  |  |  |  | Итого по расценке
|  | ФОТ |  |  | 10: 624.71 |  |  |  |  | ФОТ
| МДС81-33.2004 Прил.5 п.13 | НР Стекольные, обойные и облицовочные работы (ремонтно-строительные) |  |  | 4: %; 5: 77; 7: 77; 10: 481.03 |  |  |  |  | НР Стекольные, обойные и облицовочные работы (ремонтно-строительные)
| Письмо №АП-5536/06 Прил.2 п.13 | СП Стекольные, обойные и облицовочные работы (ремонтно-строительные) |  |  | 4: %; 5: 50; 7: 50; 10: 312.36 |  |  |  |  | СП Стекольные, обойные и облицовочные работы (ремонтно-строительные)
|  | Всего по позиции |  |  | 10: 1418.1 | [5 empty] | Всего по позиции
2 | ФЕРр63-10-2 | Разборка облицовки из гипсокартонных листов: потолков (прим. плит. пенополеур) Объем=68,2 / 100 |  |  | 4: 100 м2; 7: 0,682 |  | Разборка облицовки из гипсокартонных листов: потолков (прим. плит. пенополеур) Объем=68,2 / 100
| 1 | ОТ |  |  | 8: 82.77; 10: 56.45 |  |  | ОТ
| 2 | ЭМ |  |  | 8: 6.25; 10: 4.26 |  |  | ЭМ
| 3 | в т.ч. ОТм |  |  | 8: 2.7; 10: 1.84 |  |  | в т.ч. ОТм
|  | ЗТ |  |  | 4: чел.-ч; 5: 9,58; 7: 6,53356 |  |  |  |  | ЗТ
|  | ЗТм |  |  | 4: чел.-ч; 5: 0,2; 7: 0,1364 |  |  |  |  | ЗТм
|  | Итого по расценке |  |  | 8: 89.02; 10: 60.71 |  |  |  |  | Итого по расценке
|  | ФОТ |  |  | 10: 58.29 |  |  |  |  | ФОТ
| МДС81-33.2004 Прил.5 п.13 | НР Стекольные, обойные и облицовочные работы (ремонтно-строительные) |  |  | 4: %; 5: 77; 7: 77; 10: 44.88 |  |  |  |  | НР Стекольные, обойные и облицовочные работы (ремонтно-строительные)
| Письмо №АП-5536/06 Прил.2 п.13 | СП Стекольные, обойные и облицовочные работы (ремонтно-строительные) |  |  | 4: %; 5: 50; 7: 50; 10: 29.15 |  |  |  |  | СП Стекольные, обойные и облицовочные работы (ремонтно-строительные)
|  | Всего по позиции |  |  | 10: 134.74 | [5 empty] | Всего по позиции
3 | ФЕРр57-2-1 | Разборка покрытий полов: из линолеума и релина Объем=248,8 / 100 |  |  | 4: 100 м2; 7: 2,488 |  | Разборка покрытий полов: из линолеума и релина Объем=248,8 / 100
| 1 | ОТ |  |  | 8: 88.84; 10: 221.03 |  |  | ОТ
| 2 | ЭМ |  |  | 8: 4.06; 10: 10.1 |  |  | ЭМ
| 3 | в т.ч. ОТм |  |  | 8: 1.76; 10: 4.38 |  |  | в т.ч. ОТм
| 999-9900 | Строительный мусор |  |  | 4: т; 5: 0,47; 7: 1,16936 |  |  |  | Строительный мусор
|  | ЗТ |  |  | 4: чел.-ч; 5: 11,39; 7: 28,33832 |  |  |  |  | ЗТ
|  | ЗТм |  |  | 4: чел.-ч; 5: 0,13; 7: 0,32344 |  |  |  |  | ЗТм
|  | Итого по расценке |  |  | 8: 92.9; 10: 231.13 |  |  |  |  | Итого по расценке
|  | ФОТ |  |  | 10: 225.41 |  |  |  |  | ФОТ
| МДС81-33.2004 Прил.5 п.7 | НР Полы (ремонтно-строительные) |  |  | 4: %; 5: 80; 7: 80; 10: 180.33 |  |  |  |  | НР Полы (ремонтно-строительные)
| Письмо №АП-5536/06 Прил.2 п.7 | СП Полы (ремонтно-строительные) |  |  | 4: %; 5: 68; 7: 68; 10: 153.28 |  |  |  |  | СП Полы (ремонтно-строительные)
|  | Всего по позиции |  |  | 10: 564.74 | [5 empty] | Всего по позиции
4 | ФЕРр57-3-1 | Разборка плинтусов: деревянных и из пластмассовых материалов Объем=272,2 / 100 |  |  | 4: 100 м; 7: 2,722 |  | Разборка плинтусов: деревянных и из пластмассовых материалов Объем=272,2 / 100
| 1 | ОТ |  |  | 8: 29.41; 10: 80.05 |  |  | ОТ
| 999-9900 | Строительный мусор |  |  | 4: т; 5: 0,11; 7: 0,29942 |  |  |  | Строительный мусор
|  | ЗТ |  |  | 4: чел.-ч; 5: 3,77; 7: 10,26194 |  |  |  |  | ЗТ
|  | Итого по расценке |  |  | 8: 29.41; 10: 80.05 |  |  |  |  | Итого по расценке
|  | ФОТ |  |  | 10: 80.05 |  |  |  |  | ФОТ
| МДС81-33.2004 Прил.5 п.7 | НР Полы (ремонтно-строительные) |  |  | 4: %; 5: 80; 7: 80; 10: 64.04 |  |  |  |  | НР Полы (ремонтно-строительные)
| Письмо №АП-5536/06 Прил.2 п.7 | СП Полы (ремонтно-строительные) |  |  | 4: %; 5: 68; 7: 68; 10: 54.43 |  |  |  |  | СП Полы (ремонтно-строительные)
|  | Всего по позиции |  |  | 10: 198.52 | [5 empty] | Всего по позиции
5 | ФЕР46-02-009-02 | Отбивка штукатурки с поверхностей: стен и потолков кирпичных |  |  | 4: 100 м2; 7: 0 |  | Отбивка штукатурки с поверхностей: стен и потолков кирпичных
|  | до 30 мм ПЗ=1,5 (ОЗП=1,5; ЭМ=1,5 к расх.; ЗПМ=1,5; МАТ=1,5 к расх.; ТЗ=1,5; ТЗМ=1,5) | [17 empty] | до 30 мм ПЗ=1,5 (ОЗП=1,5; ЭМ=1,5 к расх.; ЗПМ=1,5; МАТ=1,5 к расх.; ТЗ=1,5; ТЗМ=1,5)
| 1 | ОТ |  |  | 8: 178; 9: 1,5; 10: 0 |  |  | ОТ
| 999-9900 | Строительный мусор |  |  | 4: т; 5: 4,6; 6: 1,5; 7: 0 |  |  |  | Строительный мусор
|  | ЗТ |  |  | 4: чел.-ч; 5: 22,82; 6: 1,5 |  |  |  |  | ЗТ
|  | Итого по расценке |  |  | 8: 178 |  |  |  |  | Итого по расценке
|  | ФОТ | [15 empty] | ФОТ
| МДС81-33.2004 Прил.4 п.49 | НР Работы по реконструкции зданий и сооружений (усиление и замена существующих конструкций, разборка и возведение отдельных конструктивных элементов) |  |  | 4: %; 5: 110; 6: 0,9; 7: 99 |  |  |  |  | НР Работы по реконструкции зданий и сооружений (усиление и замена существующих конструкций, разборка и возведение отдельных конструктивных элементов)
| Письмо №АП-5536/06 от 18.11.04 Прил.1 п.49 | СП Работы по реконструкции зданий и сооружений (усиление и замена существующих конструкций, разборка и возведение отдельных конструктивных элементов) |  |  | 4: %; 5: 70; 6: 0,85; 7: 59,5 |  |  |  |  | СП Работы по реконструкции зданий и сооружений (усиление и замена существующих конструкций, разборка и возведение отдельных конструктивных элементов)
|  | Всего по позиции |  |  | 10: 0 | [5 empty] | Всего по позиции
6 | ФЕР10-05-011-02 | Демонтаж подвесных потолков из гипсокартонных листов (ГКЛ): одноуровневых Объем=29,5 / 100 |  |  | 4: 100 м2; 7: 0,295 |  | Демонтаж подвесных потолков из гипсокартонных листов (ГКЛ): одноуровневых Объем=29,5 / 100
| Приказ от 04.09.2019 № 519/пр табл.2 п.4 | Демонтаж (разборка) металлических конструкций ОЗП=0,7; ЭМ=0,7 к расх.; ЗПМ=0,7; МАТ=0 к расх.; ТЗ=0,7; ТЗМ=0,7 | [17 empty] | Демонтаж (разборка) металлических конструкций ОЗП=0,7; ЭМ=0,7 к расх.; ЗПМ=0,7; МАТ=0 к расх.; ТЗ=0,7; ТЗМ=0,7
| 1 | ОТ |  |  | 8: 879.79; 9: 0,7; 10: 181.68 |  |  | ОТ
| 2 | ЭМ |  |  | 8: 45.16; 9: 0,7; 10: 9.33 |  |  | ЭМ
| 3 | в т.ч. ОТм |  |  | 8: 4.77; 9: 0,7; 10: 0.99 |  |  | в т.ч. ОТм
| 4 | М |  |  | 8: 3372.27; 9: 0; 10: 0 |  |  | М
| 01.6.01.02 | Листы гипсокартонные |  |  | 4: м2; 5: 111; 6: 0; 7: 0 |  |  |  | Листы гипсокартонные
| 07.2.06.04 | Тяга подвесов |  |  | 4: шт; 5: 81; 6: 0; 7: 0 |  |  |  | Тяга подвесов
|  | ЗТ |  |  | 4: чел.-ч; 5: 97; 6: 0,7; 7: 20,0305 |  |  |  |  | ЗТ
|  | ЗТм |  |  | 4: чел.-ч; 5: 0,38; 6: 0,7; 7: 0,07847 |  |  |  |  | ЗТм
|  | Итого по расценке |  |  | 8: 4297.22; 10: 191.01 |  |  |  |  | Итого по расценке
|  | ФОТ |  |  | 10: 182.67 |  |  |  |  | ФОТ
| МДС81-33.2004 Прил.4 п.10 | НР Деревянные конструкции |  |  | 4: %; 5: 118; 6: 0,9; 7: 106,2; 10: 194 |  |  |  |  | НР Деревянные конструкции
| Письмо №АП-5536/06 от 18.11.04 Прил.1 п.10 | СП Деревянные конструкции |  |  | 4: %; 5: 63; 6: 0,85; 7: 53,55; 10: 97.82 |  |  |  |  | СП Деревянные конструкции
|  | Всего по позиции |  |  | 10: 482.83 | [5 empty] | Всего по позиции
7 | ФЕРр57-2-4 | Разборка покрытий полов: цементных толщиной 150 мм Объем=248,8 / 100 |  |  | 4: 100 м2; 7: 2,488 |  | Разборка покрытий полов: цементных толщиной 150 мм Объем=248,8 / 100
|  | ПЗ=0,33 (ОЗП=0,33; ЭМ=0,33 к расх.; ЗПМ=0,33; МАТ=0,33 к расх.; ТЗ=0,33; ТЗМ=0,33) | [17 empty] | ПЗ=0,33 (ОЗП=0,33; ЭМ=0,33 к расх.; ЗПМ=0,33; МАТ=0,33 к расх.; ТЗ=0,33; ТЗМ=0,33)
| 1 | ОТ |  |  | 8: 948.54; 9: 0,33; 10: 778.79 |  |  | ОТ
| 2 | ЭМ |  |  | 8: 1052.17; 9: 0,33; 10: 863.87 |  |  | ЭМ
| 3 | в т.ч. ОТм |  |  | 8: 24.3; 9: 0,33; 10: 19.95 |  |  | в т.ч. ОТм
| 999-9900 | Строительный мусор |  |  | 4: т; 5: 33; 6: 0,33; 7: 27,09432 |  |  |  | Строительный мусор
|  | ЗТ |  |  | 4: чел.-ч; 5: 111,2; 6: 0,33; 7: 91,299648 |  |  |  |  | ЗТ
|  | ЗТм |  |  | 4: чел.-ч; 5: 1,8; 6: 0,33; 7: 1,477872 |  |  |  |  | ЗТм
|  | Итого по расценке |  |  | 8: 2000.71; 10: 1642.66 |  |  |  |  | Итого по расценке
|  | ФОТ |  |  | 10: 798.74 |  |  |  |  | ФОТ
| МДС81-33.2004 Прил.5 п.7 | НР Полы (ремонтно-строительные) |  |  | 4: %; 5: 80; 7: 80; 10: 638.99 |  |  |  |  | НР Полы (ремонтно-строительные)
| Письмо №АП-5536/06 Прил.2 п.7 | СП Полы (ремонтно-строительные) |  |  | 4: %; 5: 68; 7: 68; 10: 543.14 |  |  |  |  | СП Полы (ремонтно-строительные)
|  | Всего по позиции |  |  | 10: 2824.79 | [5 empty] | Всего по позиции
|  | Итоги по разделу 1 Демонтажные работы : | [18 empty] | Итоги по разделу 1 Демонтажные работы :
| Обьекты образования .Прочие | Строительные работы |  |  | 10: 5623.72 | [8 empty] | Строительные работы
|  | В том числе: | [19 empty] | В том числе:
|  | оплата труда |  |  | 10: 1942.71 | [8 empty] | оплата труда
|  | эксплуатация машин и механизмов |  |  | 10: 887.56 | [8 empty] | эксплуатация машин и механизмов
|  | накладные расходы |  |  | 10: 1603.27 | [8 empty] | накладные расходы
|  | сметная прибыль |  |  | 10: 1190.18 | [8 empty] | сметная прибыль
|  | Итого ФОТ (справочно) |  |  | 10: 1969.87 | [8 empty] | Итого ФОТ (справочно)
|  | Итого накладные расходы (справочно) |  |  | 10: 1603.27 | [8 empty] | Итого накладные расходы (справочно)
|  | Итого сметная прибыль (справочно) |  |  | 10: 1190.18 | [8 empty] | Итого сметная прибыль (справочно)
|  | Итого по разделу 1 Демонтажные работы |  |  | 10: 5623.72 | [9 empty] | Итого по разделу 1 Демонтажные работы
Раздел 2. Строительные работы | [13 empty] | Раздел 2. Строительные работы
Пол | [23 empty] | Пол
8 | ФЕР11-01-011-01 | Устройство стяжек: цементных толщиной 20 мм Объем=248,8 / 100 |  |  | 4: 100 м2; 7: 2,488 |  | Устройство стяжек: цементных толщиной 20 мм Объем=248,8 / 100
| п.8.7.1 | При ремонтно-строительных работах и работах по реконструкции объектов капитального строительства (аналогичных технологическим процессам в новом строительстве, в том числе по возведению новых конструктивных элементов) ОЗП=1,15; ЭМ=1,25; ЗПМ=1,25; ТЗ=1,15; ТЗМ=1,25 | [17 empty] | При ремонтно-строительных работах и работах по реконструкции объектов капитального строительства (аналогичных технологическим процессам в новом строительстве, в том числе по возведению новых конструктивных элементов) ОЗП=1,15; ЭМ=1,25; ЗПМ=1,25; ТЗ=1,15; ТЗМ=1,25
| 1 | ОТ |  |  | 8: 282.66; 9: 1,15; 10: 808.75 |  |  | ОТ
| 2 | ЭМ |  |  | 8: 43.61; 9: 1,25; 10: 135.63 |  |  | ЭМ
| 3 | в т.ч. ОТм |  |  | 8: 17.15; 9: 1,25; 10: 53.34 |  |  | в т.ч. ОТм
| 4 | М |  |  | 8: 8.54; 10: 21.25 |  |  | М
| 04.3.01.09 | Раствор готовый кладочный тяжелый цементный |  |  | 4: м3; 5: 2,04; 7: 5,07552 |  |  |  | Раствор готовый кладочный тяжелый цементный
|  | ЗТ |  |  | 4: чел.-ч; 5: 35,6; 6: 1,15; 7: 101,85872 |  |  |  |  | ЗТ
|  | ЗТм |  |  | 4: чел.-ч; 5: 1,27; 6: 1,25; 7: 3,9497 |  |  |  |  | ЗТм
|  | Итого по расценке |  |  | 8: 334.81; 10: 965.63 |  |  |  |  | Итого по расценке
|  | ФОТ |  |  | 10: 862.09 |  |  |  |  | ФОТ
| МДС81-33.2004 Прил.4 п.11 | НР Полы |  |  | 4: %; 5: 123; 6: 0,9; 7: 110,7; 10: 954.33 |  |  |  |  | НР Полы
| Письмо №АП-5536/06 от 18.11.04 Прил.1 п.11 | СП Полы |  |  | 4: %; 5: 75; 6: 0,85; 7: 63,75; 10: 549.58 |  |  |  |  | СП Полы
|  | Всего по позиции |  |  | 10: 2469.54 | [5 empty] | Всего по позиции
9 | ФЕР11-01-011-02 | Устройство стяжек: на каждые 5 мм изменения толщины стяжки добавлять или исключать к расценке 11-01-011-01 Объем=248,8 / 100 |  |  | 4: 100 м2; 7: 2,488 |  | Устройство стяжек: на каждые 5 мм изменения толщины стяжки добавлять или исключать к расценке 11-01-011-01 Объем=248,8 / 100
|  | ПЗ=6 (ОЗП=6; ЭМ=6 к расх.; ЗПМ=6; МАТ=6 к расх.; ТЗ=6; ТЗМ=6) | [17 empty] | ПЗ=6 (ОЗП=6; ЭМ=6 к расх.; ЗПМ=6; МАТ=6 к расх.; ТЗ=6; ТЗМ=6)
| п.8.7.1 | При ремонтно-строительных работах и работах по реконструкции объектов капитального строительства (аналогичных технологическим процессам в новом строительстве, в том числе по возведению новых конструктивных элементов) ОЗП=1,15; ЭМ=1,25; ЗПМ=1,25; ТЗ=1,15; ТЗМ=1,25 | [17 empty] | При ремонтно-строительных работах и работах по реконструкции объектов капитального строительства (аналогичных технологическим процессам в новом строительстве, в том числе по возведению новых конструктивных элементов) ОЗП=1,15; ЭМ=1,25; ЗПМ=1,25; ТЗ=1,15; ТЗМ=1,25
| 1 | ОТ |  |  | 8: 3.49; 9: 6,9; 10: 59.91 |  |  | ОТ
| 2 | ЭМ |  |  | 8: 7.56; 9: 7,5; 10: 141.07 |  |  | ЭМ
| 3 | в т.ч. ОТм |  |  | 8: 2.84; 9: 7,5; 10: 52.99 |  |  | в т.ч. ОТм
| 04.3.01.09 | Раствор готовый кладочный тяжелый цементный |  |  | 4: м3; 5: 0,51; 6: 6; 7: 7,61328 |  |  |  | Раствор готовый кладочный тяжелый цементный
|  | ЗТ |  |  | 4: чел.-ч; 5: 0,44; 6: 6,9; 7: 7,553568 |  |  |  |  | ЗТ
|  | ЗТм |  |  | 4: чел.-ч; 5: 0,21; 6: 7,5; 7: 3,9186 |  |  |  |  | ЗТм
|  | Итого по расценке |  |  | 8: 11.05; 10: 200.98 |  |  |  |  | Итого по расценке
|  | ФОТ |  |  | 10: 112.9 |  |  |  |  | ФОТ
| МДС81-33.2004 Прил.4 п.11 | НР Полы |  |  | 4: %; 5: 123; 6: 0,9; 7: 110,7; 10: 124.98 |  |  |  |  | НР Полы
| Письмо №АП-5536/06 от 18.11.04 Прил.1 п.11 | СП Полы |  |  | 4: %; 5: 75; 6: 0,85; 7: 63,75; 10: 71.97 |  |  |  |  | СП Полы
|  | Всего по позиции |  |  | 10: 397.93 | [5 empty] | Всего по позиции
10 | ФЕР15-07-003-02 | Нанесение водно-дисперсионной грунтовки на поверхности: пористые (камень, кирпич, бетон и т.д.) Объем=248,8 / 100 |  |  | 4: 100 м2; 7: 2,488 |  | Нанесение водно-дисперсионной грунтовки на поверхности: пористые (камень, кирпич, бетон и т.д.) Объем=248,8 / 100
| 1 | ОТ |  |  | 8: 33.87; 10: 84.27 |  |  | ОТ
| 2 | ЭМ |  |  | 8: 22.14; 10: 55.08 |  |  | ЭМ
| 3 | в т.ч. ОТм |  |  | 8: 0.58; 10: 1.44 |  |  | в т.ч. ОТм
| 4 | М |  |  | 8: 1.84; 10: 4.58 |  |  | М
| 14.4.01.02 | Грунтовки на акриловой основе |  |  | 4: кг; 5: 13,8; 7: 34,3344 |  |  |  | Грунтовки на акриловой основе
|  | ЗТ |  |  | 4: чел.-ч; 5: 3,69; 7: 9,18072 |  |  |  |  | ЗТ
|  | ЗТм |  |  | 4: чел.-ч; 5: 0,05; 7: 0,1244 |  |  |  |  | ЗТм
|  | Итого по расценке |  |  | 8: 57.85; 10: 143.93 |  |  |  |  | Итого по расценке
|  | ФОТ |  |  | 10: 85.71 |  |  |  |  | ФОТ
| МДС81-33.2004 Прил.5 п.7 | НР Полы (ремонтно-строительные) |  |  | 4: %; 5: 80; 7: 80; 10: 68.57 |  |  |  |  | НР Полы (ремонтно-строительные)
| Письмо №АП-5536/06 Прил.2 п.7 | СП Полы (ремонтно-строительные) |  |  | 4: %; 5: 68; 7: 68; 10: 58.28 |  |  |  |  | СП Полы (ремонтно-строительные)
|  | Всего по позиции |  |  | 10: 270.78 | [5 empty] | Всего по позиции
11 | ФССЦ-14.3.01.02-0103 | Грунтовка воднодисперсионная CERESIT CT 17 |  |  | 4: л; 7: 34,33; 8: 9.14; 10: 313.78 |  | Грунтовка воднодисперсионная CERESIT CT 17
12 | ФЕРр69-12-1 | Приготовление растворов вручную: цементных Объем=5,07552+7,61328 |  |  | 4: м3; 7: 12,6888 |  | Приготовление растворов вручную: цементных Объем=5,07552+7,61328
| 1 | ОТ |  |  | 8: 24.57; 10: 311.76 |  |  | ОТ
|  | ЗТ |  |  | 4: чел.-ч; 5: 3,15; 7: 39,96972 |  |  |  |  | ЗТ
|  | Итого по расценке |  |  | 8: 24.57; 10: 311.76 |  |  |  |  | Итого по расценке
|  | ФОТ |  |  | 10: 311.76 |  |  |  |  | ФОТ
| МДС81-33.2004 Прил.5 п.7 | НР Полы (ремонтно-строительные) |  |  | 4: %; 5: 80; 7: 80; 10: 249.41 |  |  |  |  | НР Полы (ремонтно-строительные)
| Письмо №АП-5536/06 Прил.2 п.7 | СП Полы (ремонтно-строительные) |  |  | 4: %; 5: 68; 7: 68; 10: 212 |  |  |  |  | СП Полы (ремонтно-строительные)
|  | Всего по позиции |  |  | 10: 773.17 | [5 empty] | Всего по позиции
13 | ФССЦ-04.3.02.13-0355 | Смеси сухие строительные напольные для устройства стяжек, цементно-песчаные, B12,5 Объем=2*248,8*50/1000 |  |  | 4: т; 7: 24,88; 8: 1158.02; 10: 28811.54 |  | Смеси сухие строительные напольные для устройства стяжек, цементно-песчаные, B12,5 Объем=2*248,8*50/1000
14 | ФЕР15-07-003-02 | Нанесение водно-дисперсионной грунтовки на поверхности: пористые (камень, кирпич, бетон и т.д.) Объем=248,8 / 100 |  |  | 4: 100 м2; 7: 2,488 |  | Нанесение водно-дисперсионной грунтовки на поверхности: пористые (камень, кирпич, бетон и т.д.) Объем=248,8 / 100
| п.8.7.1 | При ремонтно-строительных работах и работах по реконструкции объектов капитального строительства (аналогичных технологическим процессам в новом строительстве, в том числе по возведению новых конструктивных элементов) ОЗП=1,15; ЭМ=1,25; ЗПМ=1,25; ТЗ=1,15; ТЗМ=1,25 | [17 empty] | При ремонтно-строительных работах и работах по реконструкции объектов капитального строительства (аналогичных технологическим процессам в новом строительстве, в том числе по возведению новых конструктивных элементов) ОЗП=1,15; ЭМ=1,25; ЗПМ=1,25; ТЗ=1,15; ТЗМ=1,25
| 1 | ОТ |  |  | 8: 33.87; 9: 1,15; 10: 96.91 |  |  | ОТ
| 2 | ЭМ |  |  | 8: 22.14; 9: 1,25; 10: 68.86 |  |  | ЭМ
| 3 | в т.ч. ОТм |  |  | 8: 0.58; 9: 1,25; 10: 1.8 |  |  | в т.ч. ОТм
| 4 | М |  |  | 8: 1.84; 10: 4.58 |  |  | М
| 14.4.01.02 | Грунтовки на акриловой основе |  |  | 4: кг; 5: 13,8; 7: 34,3344 |  |  |  | Грунтовки на акриловой основе
|  | ЗТ |  |  | 4: чел.-ч; 5: 3,69; 6: 1,15; 7: 10,557828 |  |  |  |  | ЗТ
|  | ЗТм |  |  | 4: чел.-ч; 5: 0,05; 6: 1,25; 7: 0,1555 |  |  |  |  | ЗТм
|  | Итого по расценке |  |  | 8: 57.85; 10: 170.35 |  |  |  |  | Итого по расценке
|  | ФОТ |  |  | 10: 98.71 |  |  |  |  | ФОТ
| МДС81-33.2004 Прил.4 п.15 | НР Отделочные работы |  |  | 4: %; 5: 105; 6: 0,9; 7: 94,5; 10: 93.28 |  |  |  |  | НР Отделочные работы
| Письмо №АП-5536/06 от 18.11.04 Прил.1 п.15 | СП Отделочные работы |  |  | 4: %; 5: 55; 6: 0,85; 7: 46,75; 10: 46.15 |  |  |  |  | СП Отделочные работы
|  | Всего по позиции |  |  | 10: 309.78 | [5 empty] | Всего по позиции
15 | ФССЦ-14.3.01.02-0103 | Грунтовка воднодисперсионная CERESIT CT 17 |  |  | 4: л; 7: 34,33; 8: 9.14; 10: 313.78 |  | Грунтовка воднодисперсионная CERESIT CT 17
16 | ФЕР11-01-036-01 | Устройство покрытий из линолеума на клее Объем=248,8 / 100 |  |  | 4: 100 м2; 7: 2,488 |  | Устройство покрытий из линолеума на клее Объем=248,8 / 100
| п.8.7.1 | При ремонтно-строительных работах и работах по реконструкции объектов капитального строительства (аналогичных технологическим процессам в новом строительстве, в том числе по возведению новых конструктивных элементов) ОЗП=1,15; ЭМ=1,25; ЗПМ=1,25; ТЗ=1,15; ТЗМ=1,25 | [17 empty] | При ремонтно-строительных работах и работах по реконструкции объектов капитального строительства (аналогичных технологическим процессам в новом строительстве, в том числе по возведению новых конструктивных элементов) ОЗП=1,15; ЭМ=1,25; ЗПМ=1,25; ТЗ=1,15; ТЗМ=1,25
| 1 | ОТ |  |  | 8: 317.44; 9: 1,15; 10: 908.26 |  |  | ОТ
| 2 | ЭМ |  |  | 8: 43.8; 9: 1,25; 10: 136.22 |  |  | ЭМ
| 3 | в т.ч. ОТм |  |  | 8: 10.53; 9: 1,25; 10: 32.75 |  |  | в т.ч. ОТм
| 4 | М |  |  | 8: 0.91; 10: 2.26 |  |  | М
| 01.6.03.04 | Линолеум |  |  | 4: м2; 5: 102; 7: 253,776 |  |  |  | Линолеум
| 14.1.02.04 | Состав клеящий |  |  | 4: кг; 5: 50; 7: 124,4 |  |  |  | Состав клеящий
|  | ЗТ |  |  | 4: чел.-ч; 5: 38,2; 6: 1,15; 7: 109,29784 |  |  |  |  | ЗТ
|  | ЗТм |  |  | 4: чел.-ч; 5: 0,85; 6: 1,25; 7: 2,6435 |  |  |  |  | ЗТм
|  | Итого по расценке |  |  | 8: 362.15; 10: 1046.74 |  |  |  |  | Итого по расценке
|  | ФОТ |  |  | 10: 941.01 |  |  |  |  | ФОТ
| МДС81-33.2004 Прил.4 п.11 | НР Полы |  |  | 4: %; 5: 123; 6: 0,9; 7: 110,7; 10: 1041.7 |  |  |  |  | НР Полы
| Письмо №АП-5536/06 от 18.11.04 Прил.1 п.11 | СП Полы |  |  | 4: %; 5: 75; 6: 0,85; 7: 63,75; 10: 599.89 |  |  |  |  | СП Полы
|  | Всего по позиции |  |  | 10: 2688.33 | [5 empty] | Всего по позиции
17 | ФССЦ-14.1.02.04-0102 | Клей Forbo 522, для укладки ПВХ-покрытий |  |  | 4: кг; 7: 124,4; 8: 25.56; 10: 3179.66 |  | Клей Forbo 522, для укладки ПВХ-покрытий
18 | ФССЦ-01.6.03.04-0091 | Линолеум коммерческий гетерогенный: "POLYSTYL CONTRACT" (толщина 2 мм, толщина защитного слоя 0,7 мм, класс 34/43, пож. безопасность Г1, В2, РП1, Д2, Т2) |  |  | 4: м2; 7: 253,8; 8: 75.43; 10: 19144.13 |  | Линолеум коммерческий гетерогенный: "POLYSTYL CONTRACT" (толщина 2 мм, толщина защитного слоя 0,7 мм, класс 34/43, пож. безопасность Г1, В2, РП1, Д2, Т2)
19 | ФЕР11-01-040-03 | Устройство плинтусов поливинилхлоридных: на винтах самонарезающих Объем=272,2 / 100 |  |  | 4: 100 м; 7: 2,722 |  | Устройство плинтусов поливинилхлоридных: на винтах самонарезающих Объем=272,2 / 100
| п.8.7.1 | При ремонтно-строительных работах и работах по реконструкции объектов капитального строительства (аналогичных технологическим процессам в новом строительстве, в том числе по возведению новых конструктивных элементов) ОЗП=1,15; ЭМ=1,25; ЗПМ=1,25; ТЗ=1,15; ТЗМ=1,25 | [17 empty] | При ремонтно-строительных работах и работах по реконструкции объектов капитального строительства (аналогичных технологическим процессам в новом строительстве, в том числе по возведению новых конструктивных элементов) ОЗП=1,15; ЭМ=1,25; ЗПМ=1,25; ТЗ=1,15; ТЗМ=1,25
| 1 | ОТ |  |  | 8: 61.32; 9: 1,15; 10: 191.95 |  |  | ОТ
| 2 | ЭМ |  |  | 8: 2.13; 9: 1,25; 10: 7.25 |  |  | ЭМ
| 3 | в т.ч. ОТм |  |  | 8: 0.42; 9: 1,25; 10: 1.43 |  |  | в т.ч. ОТм
| 4 | М |  |  | 8: 152.84; 10: 416.03 |  |  | М
| 11.3.03.06 | Плинтуса для полов пластиковые |  |  | 4: м; 5: 101; 7: 274,922 |  |  |  | Плинтуса для полов пластиковые
|  | ЗТ |  |  | 4: чел.-ч; 5: 6,68; 6: 1,15; 7: 20,910404 |  |  |  |  | ЗТ
|  | ЗТм |  |  | 4: чел.-ч; 5: 0,04; 6: 1,25; 7: 0,1361 |  |  |  |  | ЗТм
|  | Итого по расценке |  |  | 8: 216.29; 10: 615.23 |  |  |  |  | Итого по расценке
|  | ФОТ |  |  | 10: 193.38 |  |  |  |  | ФОТ
| МДС81-33.2004 Прил.4 п.11 | НР Полы |  |  | 4: %; 5: 123; 6: 0,9; 7: 110,7; 10: 214.07 |  |  |  |  | НР Полы
| Письмо №АП-5536/06 от 18.11.04 Прил.1 п.11 | СП Полы |  |  | 4: %; 5: 75; 6: 0,85; 7: 63,75; 10: 123.28 |  |  |  |  | СП Полы
|  | Всего по позиции |  |  | 10: 952.58 | [5 empty] | Всего по позиции
20 | ФССЦ-11.3.03.06-0002 | Плинтуса для полов с кабель-каналом пластиковые, 22х49 мм |  |  | 4: м; 7: 274,9; 8: 20.5; 10: 5635.45 |  | Плинтуса для полов с кабель-каналом пластиковые, 22х49 мм
21 | ФЕР11-01-049-01 | Укладка металлического накладного профиля (порога) Объем=18,4 / 100 |  |  | 4: 100 м; 7: 0,184 |  | Укладка металлического накладного профиля (порога) Объем=18,4 / 100
| п.8.7.1 | При ремонтно-строительных работах и работах по реконструкции объектов капитального строительства (аналогичных технологическим процессам в новом строительстве, в том числе по возведению новых конструктивных элементов) ОЗП=1,15; ЭМ=1,25; ЗПМ=1,25; ТЗ=1,15; ТЗМ=1,25 | [17 empty] | При ремонтно-строительных работах и работах по реконструкции объектов капитального строительства (аналогичных технологическим процессам в новом строительстве, в том числе по возведению новых конструктивных элементов) ОЗП=1,15; ЭМ=1,25; ЗПМ=1,25; ТЗ=1,15; ТЗМ=1,25
| 1 | ОТ |  |  | 8: 141.94; 9: 1,15; 10: 30.03 |  |  | ОТ
| 4 | М |  |  | 8: 80.4; 10: 14.79 |  |  | М
| 09.2.03.02 | Профили стыкоперекрывающие из алюминиевых сплавов (порожки) с покрытием |  |  | 4: м; 5: 105; 7: 19,32 |  |  |  | Профили стыкоперекрывающие из алюминиевых сплавов (порожки) с покрытием
|  | ЗТ |  |  | 4: чел.-ч; 5: 16,64; 6: 1,15; 7: 3,521024 |  |  |  |  | ЗТ
|  | Итого по расценке |  |  | 8: 222.34; 10: 44.82 |  |  |  |  | Итого по расценке
|  | ФОТ |  |  | 10: 30.03 |  |  |  |  | ФОТ
| МДС81-33.2004 Прил.4 п.11 | НР Полы |  |  | 4: %; 5: 123; 6: 0,9; 7: 110,7; 10: 33.24 |  |  |  |  | НР Полы
| Письмо №АП-5536/06 от 18.11.04 Прил.1 п.11 | СП Полы |  |  | 4: %; 5: 75; 6: 0,85; 7: 63,75; 10: 19.14 |  |  |  |  | СП Полы
|  | Всего по позиции |  |  | 10: 97.2 | [5 empty] | Всего по позиции
22 | ФССЦ-09.2.03.02-0022 | Профили стыкоперекрывающие из алюминиевых сплавов (порожки) с покрытием, ширина 60 мм (45мм) |  |  | 4: м; 7: 19,32; 8: 22.58; 10: 436.25 |  | Профили стыкоперекрывающие из алюминиевых сплавов (порожки) с покрытием, ширина 60 мм (45мм)
23 | ФЕРр57-2-3 | Разборка покрытий полов: из керамических плиток Объем=3 / 100 |  |  | 4: 100 м2; 7: 0,03 |  | Разборка покрытий полов: из керамических плиток Объем=3 / 100
| 1 | ОТ |  |  | 8: 595.99; 10: 17.88 |  |  | ОТ
| 2 | ЭМ |  |  | 8: 45.01; 10: 1.35 |  |  | ЭМ
| 3 | в т.ч. ОТм |  |  | 8: 19.44; 10: 0.58 |  |  | в т.ч. ОТм
| 999-9900 | Строительный мусор |  |  | 4: т; 5: 5,2; 7: 0,156 |  |  |  | Строительный мусор
|  | ЗТ |  |  | 4: чел.-ч; 5: 69,87; 7: 2,0961 |  |  |  |  | ЗТ
|  | ЗТм |  |  | 4: чел.-ч; 5: 1,44; 7: 0,0432 |  |  |  |  | ЗТм
|  | Итого по расценке |  |  | 8: 641; 10: 19.23 |  |  |  |  | Итого по расценке
|  | ФОТ |  |  | 10: 18.46 |  |  |  |  | ФОТ
| МДС81-33.2004 Прил.5 п.7 | НР Полы (ремонтно-строительные) |  |  | 4: %; 5: 80; 7: 80; 10: 14.77 |  |  |  |  | НР Полы (ремонтно-строительные)
| Письмо №АП-5536/06 Прил.2 п.7 | СП Полы (ремонтно-строительные) |  |  | 4: %; 5: 68; 7: 68; 10: 12.55 |  |  |  |  | СП Полы (ремонтно-строительные)
|  | Всего по позиции |  |  | 10: 46.55 | [5 empty] | Всего по позиции
24 | ФЕР11-01-027-06 | Устройство покрытий на растворе из сухой смеси с приготовлением раствора в построечных условиях из плиток: гладких неглазурованных керамических для полов одноцветных Объем=3 / 100 |  |  | 4: 100 м2; 7: 0,03 |  | Устройство покрытий на растворе из сухой смеси с приготовлением раствора в построечных условиях из плиток: гладких неглазурованных керамических для полов одноцветных Объем=3 / 100
| п.8.7.1 | При ремонтно-строительных работах и работах по реконструкции объектов капитального строительства (аналогичных технологическим процессам в новом строительстве, в том числе по возведению новых конструктивных элементов) ОЗП=1,15; ЭМ=1,25; ЗПМ=1,25; ТЗ=1,15; ТЗМ=1,25 | [17 empty] | При ремонтно-строительных работах и работах по реконструкции объектов капитального строительства (аналогичных технологическим процессам в новом строительстве, в том числе по возведению новых конструктивных элементов) ОЗП=1,15; ЭМ=1,25; ЗПМ=1,25; ТЗ=1,15; ТЗМ=1,25
| 1 | ОТ |  |  | 8: 1046.88; 9: 1,15; 10: 36.12 |  |  | ОТ
| 2 | ЭМ |  |  | 8: 142.03; 9: 1,25; 10: 5.33 |  |  | ЭМ
| 3 | в т.ч. ОТм |  |  | 8: 53.61; 9: 1,25; 10: 2.01 |  |  | в т.ч. ОТм
| 4 | М |  |  | 8: 7858.9; 10: 235.77 |  |  | М
|  | ЗТ |  |  | 4: чел.-ч; 5: 119,78; 6: 1,15; 7: 4,13241 |  |  |  |  | ЗТ
|  | ЗТм |  |  | 4: чел.-ч; 5: 4,5; 6: 1,25; 7: 0,16875 |  |  |  |  | ЗТм
|  | Итого по расценке |  |  | 8: 9047.81; 10: 277.22 |  |  |  |  | Итого по расценке
|  | ФОТ |  |  | 10: 38.13 |  |  |  |  | ФОТ
| МДС81-33.2004 Прил.4 п.11 | НР Полы |  |  | 4: %; 5: 123; 6: 0,9; 7: 110,7; 10: 42.21 |  |  |  |  | НР Полы
| Письмо №АП-5536/06 от 18.11.04 Прил.1 п.11 | СП Полы |  |  | 4: %; 5: 75; 6: 0,85; 7: 63,75; 10: 24.31 |  |  |  |  | СП Полы
|  | Всего по позиции |  |  | 10: 343.74 | [5 empty] | Всего по позиции
25 | ФЕРр61-2-7 | Ремонт штукатурки внутренних стен по камню и бетону цементно-известковым раствором, площадью отдельных мест: до 1 м2 толщиной слоя до 20 мм Объем=15 / 100 |  |  | 4: 100 м2; 7: 0,15 |  | Ремонт штукатурки внутренних стен по камню и бетону цементно-известковым раствором, площадью отдельных мест: до 1 м2 толщиной слоя до 20 мм Объем=15 / 100
| 1 | ОТ |  |  | 8: 2007.68; 10: 301.15 |  |  | ОТ
| 2 | ЭМ |  |  | 8: 20.94; 10: 3.14 |  |  | ЭМ
| 3 | в т.ч. ОТм |  |  | 8: 9.05; 10: 1.36 |  |  | в т.ч. ОТм
| 4 | М |  |  | 8: 1140.25; 10: 171.04 |  |  | М
| 999-9900 | Строительный мусор |  |  | 4: т; 5: 3,38; 7: 0,507 |  |  |  | Строительный мусор
|  | ЗТ |  |  | 4: чел.-ч; 5: 226,6; 7: 33,99 |  |  |  |  | ЗТ
|  | ЗТм |  |  | 4: чел.-ч; 5: 0,67; 7: 0,1005 |  |  |  |  | ЗТм
|  | Итого по расценке |  |  | 8: 3168.87; 10: 475.33 |  |  |  |  | Итого по расценке
|  | ФОТ |  |  | 10: 302.51 |  |  |  |  | ФОТ
| МДС81-33.2004 Прил.5 п.11 | НР Штукатурные работы (ремонтно-строительные) |  |  | 4: %; 5: 79; 7: 79; 10: 238.98 |  |  |  |  | НР Штукатурные работы (ремонтно-строительные)
| Письмо №АП-5536/06 Прил.2 п.11 | СП Штукатурные работы (ремонтно-строительные) |  |  | 4: %; 5: 50; 7: 50; 10: 151.26 |  |  |  |  | СП Штукатурные работы (ремонтно-строительные)
|  | Всего по позиции |  |  | 10: 865.57 | [5 empty] | Всего по позиции
26 | ФЕРр63-11-1 | Ремонт стен, облицованных гипсокартонными листами, площадью ремонтируемых мест: до 1 м2 Объем=6 / 100 |  |  | 4: 100 м2; 7: 0,06 |  | Ремонт стен, облицованных гипсокартонными листами, площадью ремонтируемых мест: до 1 м2 Объем=6 / 100
| 1 | ОТ |  |  | 8: 316.83; 10: 19.01 |  |  | ОТ
| 2 | ЭМ |  |  | 8: 18.77; 10: 1.13 |  |  | ЭМ
| 3 | в т.ч. ОТм |  |  | 8: 4.75; 10: 0.29 |  |  | в т.ч. ОТм
| 4 | М |  |  | 8: 652.27; 10: 39.14 |  |  | М
| 01.6.01.02 | Листы гипсокартонные |  |  | 4: м2; 5: 105; 7: 6,3 |  |  |  | Листы гипсокартонные
|  | ЗТ |  |  | 4: чел.-ч; 5: 36,25; 7: 2,175 |  |  |  |  | ЗТ
|  | ЗТм |  |  | 4: чел.-ч; 5: 0,38; 7: 0,0228 |  |  |  |  | ЗТм
|  | Итого по расценке |  |  | 8: 987.87; 10: 59.28 |  |  |  |  | Итого по расценке
|  | ФОТ |  |  | 10: 19.3 |  |  |  |  | ФОТ
| МДС81-33.2004 Прил.5 п.13 | НР Стекольные, обойные и облицовочные работы (ремонтно-строительные) |  |  | 4: %; 5: 77; 7: 77; 10: 14.86 |  |  |  |  | НР Стекольные, обойные и облицовочные работы (ремонтно-строительные)
| Письмо №АП-5536/06 Прил.2 п.13 | СП Стекольные, обойные и облицовочные работы (ремонтно-строительные) |  |  | 4: %; 5: 50; 7: 50; 10: 9.65 |  |  |  |  | СП Стекольные, обойные и облицовочные работы (ремонтно-строительные)
|  | Всего по позиции |  |  | 10: 83.79 | [5 empty] | Всего по позиции
27 | ФССЦ-01.6.01.02-0013 | Листы гипсокартонные: стандартные, БЕЛГИС, толщиной 10 мм |  |  | 4: м2; 7: 6,3; 8: 10.93; 10: 68.86 |  | Листы гипсокартонные: стандартные, БЕЛГИС, толщиной 10 мм
28 | ФЕР15-06-007-01 | Оклейка стен стеклообоями с окраской поливинилацетатными красками за один раз: с подготовкой Объем=812,5 / 100 |  |  | 4: 100 м2; 7: 8,125 |  | Оклейка стен стеклообоями с окраской поливинилацетатными красками за один раз: с подготовкой Объем=812,5 / 100
| п.8.7.1 | При ремонтно-строительных работах и работах по реконструкции объектов капитального строительства (аналогичных технологическим процессам в новом строительстве, в том числе по возведению новых конструктивных элементов) ОЗП=1,15; ЭМ=1,25; ЗПМ=1,25; ТЗ=1,15; ТЗМ=1,25 | [17 empty] | При ремонтно-строительных работах и работах по реконструкции объектов капитального строительства (аналогичных технологическим процессам в новом строительстве, в том числе по возведению новых конструктивных элементов) ОЗП=1,15; ЭМ=1,25; ЗПМ=1,25; ТЗ=1,15; ТЗМ=1,25
| 1 | ОТ |  |  | 8: 1028.28; 9: 1,15; 10: 9607.99 |  |  | ОТ
| 2 | ЭМ |  |  | 8: 13.77; 9: 1,25; 10: 139.85 |  |  | ЭМ
| 3 | в т.ч. ОТм |  |  | 8: 2.59; 9: 1,25; 10: 26.3 |  |  | в т.ч. ОТм
| 4 | М |  |  | 8: 230.63; 10: 1873.87 |  |  | М
| 01.6.02.02 | Стеклообои |  |  | 4: м2; 5: 105; 7: 853,125 |  |  |  | Стеклообои
| 04.3.02.09 | Смеси на цементной основе |  |  | 4: кг; 5: 120; 7: 975 |  |  |  | Смеси на цементной основе
| 14.1.03.02 | Клей для стеклообоев |  |  | 4: кг; 5: 27,5; 7: 223,4375 |  |  |  | Клей для стеклообоев
| 14.3.02.03 | Краски водно-дисперсионные поливинилацетатные |  |  | 4: т; 5: 0,0187; 7: 0,1519375 |  |  |  | Краски водно-дисперсионные поливинилацетатные
|  | ЗТ |  |  | 4: чел.-ч; 5: 106,89; 6: 1,15; 7: 998,7534375 |  |  |  |  | ЗТ
|  | ЗТм |  |  | 4: чел.-ч; 5: 0,22; 6: 1,25; 7: 2,234375 |  |  |  |  | ЗТм
|  | Итого по расценке |  |  | 8: 1272.68; 10: 11621.71 |  |  |  |  | Итого по расценке
|  | ФОТ |  |  | 10: 9634.29 |  |  |  |  | ФОТ
| МДС81-33.2004 Прил.4 п.15 | НР Отделочные работы |  |  | 4: %; 5: 105; 6: 0,9; 7: 94,5; 10: 9104.4 |  |  |  |  | НР Отделочные работы
| Письмо №АП-5536/06 от 18.11.04 Прил.1 п.15 | СП Отделочные работы |  |  | 4: %; 5: 55; 6: 0,85; 7: 46,75; 10: 4504.03 |  |  |  |  | СП Отделочные работы
|  | Всего по позиции |  |  | 10: 25230.14 | [5 empty] | Всего по позиции
29 | ФССЦ-14.1.03.02-0102 | Клей для обоев: ЭКСПРЕСС УНИВЕРСАЛ, PROFI QUICK |  |  | 4: кг; 7: 223,4; 8: 29.68; 10: 6630.51 |  | Клей для обоев: ЭКСПРЕСС УНИВЕРСАЛ, PROFI QUICK
30 | ФССЦ-01.8.01.06-0002 | Сетка стеклотканевая 2х2 мм, плотность 60 г/м2 Объем=853,1 / 10 |  |  | 4: 10 м2; 7: 85,31; 8: 21.3; 10: 1817.1 |  | Сетка стеклотканевая 2х2 мм, плотность 60 г/м2 Объем=853,1 / 10
31 | ФССЦ-14.5.11.10-0101 | Шпатлевка водно-дисперсионная полимерная с минеральными наполнителями Объем=975/1000 |  |  | 4: т; 7: 0,975; 8: 11800; 10: 11505 |  | Шпатлевка водно-дисперсионная полимерная с минеральными наполнителями Объем=975/1000
32 | ФЕР15-06-004-01 | Вторая окраска стен, оклееных стеклообоями, красками Объем=812,5 / 100 |  |  | 4: 100 м2; 7: 8,125 |  | Вторая окраска стен, оклееных стеклообоями, красками Объем=812,5 / 100
| п.8.7.1 | При ремонтно-строительных работах и работах по реконструкции объектов капитального строительства (аналогичных технологическим процессам в новом строительстве, в том числе по возведению новых конструктивных элементов) ОЗП=1,15; ЭМ=1,25; ЗПМ=1,25; ТЗ=1,15; ТЗМ=1,25 | [17 empty] | При ремонтно-строительных работах и работах по реконструкции объектов капитального строительства (аналогичных технологическим процессам в новом строительстве, в том числе по возведению новых конструктивных элементов) ОЗП=1,15; ЭМ=1,25; ЗПМ=1,25; ТЗ=1,15; ТЗМ=1,25
| 1 | ОТ |  |  | 8: 50.4; 9: 1,15; 10: 470.93 |  |  | ОТ
| 14.3.02.01 | Краска водоэмульсионная |  |  | 4: т; 5: 0,015; 7: 0,121875 |  |  |  | Краска водоэмульсионная
|  | ЗТ |  |  | 4: чел.-ч; 5: 5,49; 6: 1,15; 7: 51,2971875 |  |  |  |  | ЗТ
|  | Итого по расценке |  |  | 8: 50.4; 10: 470.93 |  |  |  |  | Итого по расценке
|  | ФОТ |  |  | 10: 470.93 |  |  |  |  | ФОТ
| МДС81-33.2004 Прил.4 п.15 | НР Отделочные работы |  |  | 4: %; 5: 105; 6: 0,9; 7: 94,5; 10: 445.03 |  |  |  |  | НР Отделочные работы
| Письмо №АП-5536/06 от 18.11.04 Прил.1 п.15 | СП Отделочные работы |  |  | 4: %; 5: 55; 6: 0,85; 7: 46,75; 10: 220.16 |  |  |  |  | СП Отделочные работы
|  | Всего по позиции |  |  | 10: 1136.12 | [5 empty] | Всего по позиции
33 | ФССЦ-14.3.02.01-0219 | Краска универсальная, акриловая для внутренних и наружных работ Объем=0,1219+0,1519 |  |  | 4: т; 7: 0,2738; 8: 15481; 10: 4238.7 |  | Краска универсальная, акриловая для внутренних и наружных работ Объем=0,1219+0,1519
34 | ФЕР10-01-036-01 | Установка уголков ПВХ на клее Объем=55 / 100 |  |  | 4: 100 м; 7: 0,55 |  | Установка уголков ПВХ на клее Объем=55 / 100
| п.8.7.1 | При ремонтно-строительных работах и работах по реконструкции объектов капитального строительства (аналогичных технологическим процессам в новом строительстве, в том числе по возведению новых конструктивных элементов) ОЗП=1,15; ЭМ=1,25; ЗПМ=1,25; ТЗ=1,15; ТЗМ=1,25 | [17 empty] | При ремонтно-строительных работах и работах по реконструкции объектов капитального строительства (аналогичных технологическим процессам в новом строительстве, в том числе по возведению новых конструктивных элементов) ОЗП=1,15; ЭМ=1,25; ЗПМ=1,25; ТЗ=1,15; ТЗМ=1,25
| 1 | ОТ |  |  | 8: 57.15; 9: 1,15; 10: 36.15 |  |  | ОТ
| 4 | М |  |  | 8: 36; 10: 19.8 |  |  | М
| 11.3.03.13 | Уголок ПВХ |  |  | 4: п.м; 5: 100; 7: 55 |  |  |  | Уголок ПВХ
|  | ЗТ |  |  | 4: чел.-ч; 5: 6,7; 6: 1,15; 7: 4,23775 |  |  |  |  | ЗТ
|  | Итого по расценке |  |  | 8: 93.15; 10: 55.95 |  |  |  |  | Итого по расценке
|  | ФОТ |  |  | 10: 36.15 |  |  |  |  | ФОТ
| МДС81-33.2004 Прил.4 п.10 | НР Деревянные конструкции |  |  | 4: %; 5: 118; 6: 0,9; 7: 106,2; 10: 38.39 |  |  |  |  | НР Деревянные конструкции
| Письмо №АП-5536/06 от 18.11.04 Прил.1 п.10 | СП Деревянные конструкции |  |  | 4: %; 5: 63; 6: 0,85; 7: 53,55; 10: 19.36 |  |  |  |  | СП Деревянные конструкции
|  | Всего по позиции |  |  | 10: 113.7 | [5 empty] | Всего по позиции
35 | ФССЦ-08.3.08.02-0091 | Уголок перфорированный, марка стали Ст3, размер 35х35 мм |  |  | 4: м; 7: 55; 8: 15.13; 10: 832.15 |  | Уголок перфорированный, марка стали Ст3, размер 35х35 мм
36 | ФССЦ-20.2.03.26-0081 | Уголок перфорированный К236 |  |  | 4: шт; 7: 0; 8: 38.36 |  | Уголок перфорированный К236
37 | ФЕР10-05-012-01 | Облицовка стен глухих (без проемов) по металлическому одинарному каркасу гипсокартонными листами Объем=42,4 / 100 |  |  | 4: 100 м2; 7: 0,424 |  | Облицовка стен глухих (без проемов) по металлическому одинарному каркасу гипсокартонными листами Объем=42,4 / 100
| п.8.7.1 | При ремонтно-строительных работах и работах по реконструкции объектов капитального строительства (аналогичных технологическим процессам в новом строительстве, в том числе по возведению новых конструктивных элементов) ОЗП=1,15; ЭМ=1,25; ЗПМ=1,25; ТЗ=1,15; ТЗМ=1,25 | [17 empty] | При ремонтно-строительных работах и работах по реконструкции объектов капитального строительства (аналогичных технологическим процессам в новом строительстве, в том числе по возведению новых конструктивных элементов) ОЗП=1,15; ЭМ=1,25; ЗПМ=1,25; ТЗ=1,15; ТЗМ=1,25
| 1 | ОТ |  |  | 8: 724.51; 9: 1,15; 10: 353.27 |  |  | ОТ
| 2 | ЭМ |  |  | 8: 3.41; 9: 1,25; 10: 1.81 |  |  | ЭМ
| 3 | в т.ч. ОТм |  |  | 8: 1.41; 9: 1,25; 10: 0.75 |  |  | в т.ч. ОТм
| 4 | М |  |  | 8: 1797.53; 10: 762.15 |  |  | М
| 01.6.01.02 | Листы гипсокартонные |  |  | 4: м2; 5: 105; 7: 44,52 |  |  |  | Листы гипсокартонные
|  | ЗТ |  |  | 4: чел.-ч; 5: 80,77; 6: 1,15; 7: 39,383452 |  |  |  |  | ЗТ
|  | ЗТм |  |  | 4: чел.-ч; 5: 0,14; 6: 1,25; 7: 0,0742 |  |  |  |  | ЗТм
|  | Итого по расценке |  |  | 8: 2525.45; 10: 1117.23 |  |  |  |  | Итого по расценке
|  | ФОТ |  |  | 10: 354.02 |  |  |  |  | ФОТ
| МДС81-33.2004 Прил.4 п.10 | НР Деревянные конструкции |  |  | 4: %; 5: 118; 6: 0,9; 7: 106,2; 10: 375.97 |  |  |  |  | НР Деревянные конструкции
| Письмо №АП-5536/06 от 18.11.04 Прил.1 п.10 | СП Деревянные конструкции |  |  | 4: %; 5: 63; 6: 0,85; 7: 53,55; 10: 189.58 |  |  |  |  | СП Деревянные конструкции
|  | Всего по позиции |  |  | 10: 1682.78 | [5 empty] | Всего по позиции
38 | ФССЦ-01.6.01.02-0013 | Листы гипсокартонные: стандартные, БЕЛГИС, толщиной 10 мм |  |  | 4: м2; 7: 44,52; 8: 10.93; 10: 486.6 |  | Листы гипсокартонные: стандартные, БЕЛГИС, толщиной 10 мм
39 | ФЕР15-04-006-01 | Покрытие поверхностей грунтовкой глубокого проникновения: за 1 раз потолков Объем=180,6 / 100 |  |  | 4: 100 м2; 7: 1,806 |  | Покрытие поверхностей грунтовкой глубокого проникновения: за 1 раз потолков Объем=180,6 / 100
| п.8.7.1 | При ремонтно-строительных работах и работах по реконструкции объектов капитального строительства (аналогичных технологическим процессам в новом строительстве, в том числе по возведению новых конструктивных элементов) ОЗП=1,15; ЭМ=1,25; ЗПМ=1,25; ТЗ=1,15; ТЗМ=1,25 | [17 empty] | При ремонтно-строительных работах и работах по реконструкции объектов капитального строительства (аналогичных технологическим процессам в новом строительстве, в том числе по возведению новых конструктивных элементов) ОЗП=1,15; ЭМ=1,25; ЗПМ=1,25; ТЗ=1,15; ТЗМ=1,25
| 1 | ОТ |  |  | 8: 54.64; 9: 1,15; 10: 113.48 |  |  | ОТ
| 2 | ЭМ |  |  | 8: 0.97; 9: 1,25; 10: 2.19 |  |  | ЭМ
| 3 | в т.ч. ОТм |  |  | 8: 0.26; 9: 1,25; 10: 0.59 |  |  | в т.ч. ОТм
| 4 | М |  |  | 8: 0.18; 10: 0.33 |  |  | М
| 14.3.01.03 | Грунтовка |  |  | 4: т; 5: 0,0103; 7: 0,0186018 |  |  |  | Грунтовка
|  | ЗТ |  |  | 4: чел.-ч; 5: 5,68; 6: 1,15; 7: 11,796792 |  |  |  |  | ЗТ
|  | ЗТм |  |  | 4: чел.-ч; 5: 0,02; 6: 1,25; 7: 0,04515 |  |  |  |  | ЗТм
|  | Итого по расценке |  |  | 8: 55.79; 10: 116 |  |  |  |  | Итого по расценке
|  | ФОТ |  |  | 10: 114.07 |  |  |  |  | ФОТ
| МДС81-33.2004 Прил.4 п.15 | НР Отделочные работы |  |  | 4: %; 5: 105; 6: 0,9; 7: 94,5; 10: 107.8 |  |  |  |  | НР Отделочные работы
| Письмо №АП-5536/06 от 18.11.04 Прил.1 п.15 | СП Отделочные работы |  |  | 4: %; 5: 55; 6: 0,85; 7: 46,75; 10: 53.33 |  |  |  |  | СП Отделочные работы
|  | Всего по позиции |  |  | 10: 277.13 | [5 empty] | Всего по позиции
40 | ФССЦ-14.3.01.02-0103 | Грунтовка воднодисперсионная CERESIT CT 17 Объем=0,0186*1000 |  |  | 4: л; 7: 18,6; 8: 9.14; 10: 170 |  | Грунтовка воднодисперсионная CERESIT CT 17 Объем=0,0186*1000
41 | ФЕРр62-17-2 | Окрашивание водоэмульсионными составами поверхностей потолков, ранее окрашенных: водоэмульсионной краской, с расчисткой старой краски до 10% Объем=180,6 / 100 |  |  | 4: 100 м2; 7: 1,806 |  | Окрашивание водоэмульсионными составами поверхностей потолков, ранее окрашенных: водоэмульсионной краской, с расчисткой старой краски до 10% Объем=180,6 / 100
| 1 | ОТ |  |  | 8: 211.68; 10: 382.29 |  |  | ОТ
| 2 | ЭМ |  |  | 8: 7.07; 10: 12.77 |  |  | ЭМ
| 3 | в т.ч. ОТм |  |  | 8: 2.05; 10: 3.7 |  |  | в т.ч. ОТм
| 4 | М |  |  | 8: 165.02; 10: 298.03 |  |  | М
| 14.3.02.01 | Краска водоэмульсионная |  |  | 4: т; 5: 0,063; 7: 0,113778 |  |  |  | Краска водоэмульсионная
|  | ЗТ |  |  | 4: чел.-ч; 5: 24,5; 7: 44,247 |  |  |  |  | ЗТ
|  | ЗТм |  |  | 4: чел.-ч; 5: 0,16; 7: 0,28896 |  |  |  |  | ЗТм
|  | Итого по расценке |  |  | 8: 383.77; 10: 693.09 |  |  |  |  | Итого по расценке
|  | ФОТ |  |  | 10: 385.99 |  |  |  |  | ФОТ
| МДС81-33.2004 Прил.5 п.12 | НР Малярные работы (ремонтно-строительные) |  |  | 4: %; 5: 80; 7: 80; 10: 308.79 |  |  |  |  | НР Малярные работы (ремонтно-строительные)
| Письмо №АП-5536/06 Прил.2 п.12 | СП Малярные работы (ремонтно-строительные) |  |  | 4: %; 5: 50; 7: 50; 10: 193 |  |  |  |  | СП Малярные работы (ремонтно-строительные)
|  | Всего по позиции |  |  | 10: 1194.88 | [5 empty] | Всего по позиции
42 | ФССЦ-14.3.02.01-0224 | Краска водоэмульсионная для внутренних работ ВАК-25 |  |  | 4: т; 7: 0,1138; 8: 22484.66; 10: 2558.75 |  | Краска водоэмульсионная для внутренних работ ВАК-25
43 | ФЕР10-05-011-02 | Устройство подвесных потолков из гипсокартонных листов (ГКЛ): одноуровневых Объем=29,5 / 100 |  |  | 4: 100 м2; 7: 0,295 |  | Устройство подвесных потолков из гипсокартонных листов (ГКЛ): одноуровневых Объем=29,5 / 100
| п.8.7.1 | При ремонтно-строительных работах и работах по реконструкции объектов капитального строительства (аналогичных технологическим процессам в новом строительстве, в том числе по возведению новых конструктивных элементов) ОЗП=1,15; ЭМ=1,25; ЗПМ=1,25; ТЗ=1,15; ТЗМ=1,25 | [17 empty] | При ремонтно-строительных работах и работах по реконструкции объектов капитального строительства (аналогичных технологическим процессам в новом строительстве, в том числе по возведению новых конструктивных элементов) ОЗП=1,15; ЭМ=1,25; ЗПМ=1,25; ТЗ=1,15; ТЗМ=1,25
| 1 | ОТ |  |  | 8: 879.79; 9: 1,15; 10: 298.47 |  |  | ОТ
| 2 | ЭМ |  |  | 8: 45.16; 9: 1,25; 10: 16.65 |  |  | ЭМ
| 3 | в т.ч. ОТм |  |  | 8: 4.77; 9: 1,25; 10: 1.76 |  |  | в т.ч. ОТм
| 4 | М |  |  | 8: 3372.27; 10: 994.82 |  |  | М
| 01.6.01.02 | Листы гипсокартонные |  |  | 4: м2; 5: 111; 7: 32,745 |  |  |  | Листы гипсокартонные
| 07.2.06.04 | Тяга подвесов |  |  | 4: шт; 5: 81; 7: 23,895 |  |  |  | Тяга подвесов
|  | ЗТ |  |  | 4: чел.-ч; 5: 97; 6: 1,15; 7: 32,90725 |  |  |  |  | ЗТ
|  | ЗТм |  |  | 4: чел.-ч; 5: 0,38; 6: 1,25; 7: 0,140125 |  |  |  |  | ЗТм
|  | Итого по расценке |  |  | 8: 4297.22; 10: 1309.94 |  |  |  |  | Итого по расценке
|  | ФОТ |  |  | 10: 300.23 |  |  |  |  | ФОТ
| МДС81-33.2004 Прил.4 п.10 | НР Деревянные конструкции |  |  | 4: %; 5: 118; 6: 0,9; 7: 106,2; 10: 318.84 |  |  |  |  | НР Деревянные конструкции
| Письмо №АП-5536/06 от 18.11.04 Прил.1 п.10 | СП Деревянные конструкции |  |  | 4: %; 5: 63; 6: 0,85; 7: 53,55; 10: 160.77 |  |  |  |  | СП Деревянные конструкции
|  | Всего по позиции |  |  | 10: 1789.55 | [5 empty] | Всего по позиции
44 | ФССЦ-07.2.06.04-0112 | Тяга подвеса 350 мм Объем=23,9 / 100 |  |  | 4: 100 шт; 7: 0,239; 8: 48.35; 10: 11.56 |  | Тяга подвеса 350 мм Объем=23,9 / 100
45 | ФССЦ-01.6.01.01-0001 | Лист гипсоволокнистый влагостойкий ГВЛВ, толщина 10 мм |  |  | 4: м2; 7: 32,75; 8: 23.52; 10: 770.28 |  | Лист гипсоволокнистый влагостойкий ГВЛВ, толщина 10 мм
46 | ФЕР15-02-019-04 | Сплошное выравнивание внутренних поверхностей (однослойное оштукатуривание) из сухих растворных смесей толщиной до 10 мм: потолков Объем=(29,5+68,2) / 100 |  |  | 4: 100 м2; 7: 0,977 |  | Сплошное выравнивание внутренних поверхностей (однослойное оштукатуривание) из сухих растворных смесей толщиной до 10 мм: потолков Объем=(29,5+68,2) / 100
| п.8.7.1 | При ремонтно-строительных работах и работах по реконструкции объектов капитального строительства (аналогичных технологическим процессам в новом строительстве, в том числе по возведению новых конструктивных элементов) ОЗП=1,15; ЭМ=1,25; ЗПМ=1,25; ТЗ=1,15; ТЗМ=1,25 | [17 empty] | При ремонтно-строительных работах и работах по реконструкции объектов капитального строительства (аналогичных технологическим процессам в новом строительстве, в том числе по возведению новых конструктивных элементов) ОЗП=1,15; ЭМ=1,25; ЗПМ=1,25; ТЗ=1,15; ТЗМ=1,25
| 1 | ОТ |  |  | 8: 321.92; 9: 1,15; 10: 361.69 |  |  | ОТ
| 2 | ЭМ |  |  | 8: 17.97; 9: 1,25; 10: 21.95 |  |  | ЭМ
| 3 | в т.ч. ОТм |  |  | 8: 10.72; 9: 1,25; 10: 13.09 |  |  | в т.ч. ОТм
| 4 | М |  |  | 8: 1.32; 10: 1.29 |  |  | М
| 04.3.02.09 | Смеси на цементной основе |  |  | 4: т; 5: 0,901; 7: 0,880277 |  |  |  | Смеси на цементной основе
| 14.4.01.21 | Грунтовка |  |  | 4: т; 5: 0; 7: 0 |  |  |  | Грунтовка
|  | ЗТ |  |  | 4: чел.-ч; 5: 37,74; 6: 1,15; 7: 42,402777 |  |  |  |  | ЗТ
|  | ЗТм |  |  | 4: чел.-ч; 5: 0,99; 6: 1,25; 7: 1,2090375 |  |  |  |  | ЗТм
|  | Итого по расценке |  |  | 8: 341.21; 10: 384.93 |  |  |  |  | Итого по расценке
|  | ФОТ |  |  | 10: 374.78 |  |  |  |  | ФОТ
| МДС81-33.2004 Прил.4 п.15 | НР Отделочные работы |  |  | 4: %; 5: 105; 6: 0,9; 7: 94,5; 10: 354.17 |  |  |  |  | НР Отделочные работы
| Письмо №АП-5536/06 от 18.11.04 Прил.1 п.15 | СП Отделочные работы |  |  | 4: %; 5: 55; 6: 0,85; 7: 46,75; 10: 175.21 |  |  |  |  | СП Отделочные работы
|  | Всего по позиции |  |  | 10: 914.31 | [5 empty] | Всего по позиции
47 | ФЕР15-02-019-08 | Сплошное выравнивание внутренних поверхностей (однослойное оштукатуривание) из сухих растворных смесей: на каждый 1 мм изменения толщины слоя добавлять или исключать к расценке 15-02-019-04 Объем=-29,5 / 100 |  |  | 4: 100 м2; 7: -0,295 |  | Сплошное выравнивание внутренних поверхностей (однослойное оштукатуривание) из сухих растворных смесей: на каждый 1 мм изменения толщины слоя добавлять или исключать к расценке 15-02-019-04 Объем=-29,5 / 100
|  | до 1 мм ПЗ=9 (ОЗП=9; ЭМ=9 к расх.; ЗПМ=9; МАТ=9 к расх.; ТЗ=9; ТЗМ=9) | [17 empty] | до 1 мм ПЗ=9 (ОЗП=9; ЭМ=9 к расх.; ЗПМ=9; МАТ=9 к расх.; ТЗ=9; ТЗМ=9)
| п.8.7.1 | При ремонтно-строительных работах и работах по реконструкции объектов капитального строительства (аналогичных технологическим процессам в новом строительстве, в том числе по возведению новых конструктивных элементов) ОЗП=1,15; ЭМ=1,25; ЗПМ=1,25; ТЗ=1,15; ТЗМ=1,25 | [17 empty] | При ремонтно-строительных работах и работах по реконструкции объектов капитального строительства (аналогичных технологическим процессам в новом строительстве, в том числе по возведению новых конструктивных элементов) ОЗП=1,15; ЭМ=1,25; ЗПМ=1,25; ТЗ=1,15; ТЗМ=1,25
| 1 | ОТ |  |  | 8: 30.62; 9: 10,35; 10: -93.49 |  |  | ОТ
| 2 | ЭМ |  |  | 8: 1.8; 9: 11,25; 10: -5.97 |  |  | ЭМ
| 3 | в т.ч. ОТм |  |  | 8: 1.09; 9: 11,25; 10: -3.62 |  |  | в т.ч. ОТм
| 4 | М |  |  | 8: 0.13; 9: 9; 10: -0.35 |  |  | М
| 04.3.02.09 | Смеси на цементной основе |  |  | 4: т; 5: 0,0901; 6: 9; 7: -0,2392155 |  |  |  | Смеси на цементной основе
|  | ЗТ |  |  | 4: чел.-ч; 5: 3,59; 6: 10,35; 7: -10,9611675 |  |  |  |  | ЗТ
|  | ЗТм |  |  | 4: чел.-ч; 5: 0,1; 6: 11,25; 7: -0,331875 |  |  |  |  | ЗТм
|  | Итого по расценке |  |  | 8: 32.55; 10: -99.81 |  |  |  |  | Итого по расценке
|  | ФОТ |  |  | 10: -97.11 |  |  |  |  | ФОТ
| МДС81-33.2004 Прил.4 п.15 | НР Отделочные работы |  |  | 4: %; 5: 105; 6: 0,9; 7: 94,5; 10: -91.77 |  |  |  |  | НР Отделочные работы
| Письмо №АП-5536/06 от 18.11.04 Прил.1 п.15 | СП Отделочные работы |  |  | 4: %; 5: 55; 6: 0,85; 7: 46,75; 10: -45.4 |  |  |  |  | СП Отделочные работы
|  | Всего по позиции |  |  | 10: -236.98 | [5 empty] | Всего по позиции
48 | ФЕР15-02-019-08 | Сплошное выравнивание внутренних поверхностей (однослойное оштукатуривание) из сухих растворных смесей: на каждый 1 мм изменения толщины слоя добавлять или исключать к расценке 15-02-019-04 Объем=-68,2 / 100 |  |  | 4: 100 м2; 7: -0,682 |  | Сплошное выравнивание внутренних поверхностей (однослойное оштукатуривание) из сухих растворных смесей: на каждый 1 мм изменения толщины слоя добавлять или исключать к расценке 15-02-019-04 Объем=-68,2 / 100
|  | до 2 мм ПЗ=8 (ОЗП=8; ЭМ=8 к расх.; ЗПМ=8; МАТ=8 к расх.; ТЗ=8; ТЗМ=8) | [17 empty] | до 2 мм ПЗ=8 (ОЗП=8; ЭМ=8 к расх.; ЗПМ=8; МАТ=8 к расх.; ТЗ=8; ТЗМ=8)
| п.8.7.1 | При ремонтно-строительных работах и работах по реконструкции объектов капитального строительства (аналогичных технологическим процессам в новом строительстве, в том числе по возведению новых конструктивных элементов) ОЗП=1,15; ЭМ=1,25; ЗПМ=1,25; ТЗ=1,15; ТЗМ=1,25 | [17 empty] | При ремонтно-строительных работах и работах по реконструкции объектов капитального строительства (аналогичных технологическим процессам в новом строительстве, в том числе по возведению новых конструктивных элементов) ОЗП=1,15; ЭМ=1,25; ЗПМ=1,25; ТЗ=1,15; ТЗМ=1,25
| 1 | ОТ |  |  | 8: 30.62; 9: 9,2; 10: -192.12 |  |  | ОТ
| 2 | ЭМ |  |  | 8: 1.8; 9: 10; 10: -12.28 |  |  | ЭМ
| 3 | в т.ч. ОТм |  |  | 8: 1.09; 9: 10; 10: -7.43 |  |  | в т.ч. ОТм
| 4 | М |  |  | 8: 0.13; 9: 8; 10: -0.71 |  |  | М
| 04.3.02.09 | Смеси на цементной основе |  |  | 4: т; 5: 0,0901; 6: 8; 7: -0,4915856 |  |  |  | Смеси на цементной основе
|  | ЗТ |  |  | 4: чел.-ч; 5: 3,59; 6: 9,2; 7: -22,525096 |  |  |  |  | ЗТ
|  | ЗТм |  |  | 4: чел.-ч; 5: 0,1; 6: 10; 7: -0,682 |  |  |  |  | ЗТм
|  | Итого по расценке |  |  | 8: 32.55; 10: -205.11 |  |  |  |  | Итого по расценке
|  | ФОТ |  |  | 10: -199.55 |  |  |  |  | ФОТ
| МДС81-33.2004 Прил.4 п.15 | НР Отделочные работы |  |  | 4: %; 5: 105; 6: 0,9; 7: 94,5; 10: -188.57 |  |  |  |  | НР Отделочные работы
| Письмо №АП-5536/06 от 18.11.04 Прил.1 п.15 | СП Отделочные работы |  |  | 4: %; 5: 55; 6: 0,85; 7: 46,75; 10: -93.29 |  |  |  |  | СП Отделочные работы
|  | Всего по позиции |  |  | 10: -486.97 | [5 empty] | Всего по позиции
49 | ФССЦ-04.3.02.09-0726 | Смесь ремонтная штукатурная "БИРСС РСМ-350-2М", для ручного нанесения Объем=0,8803-0,2392-0,4916 |  |  | 4: т; 7: 0,1495; 8: 2081.89; 10: 311.24 |  | Смесь ремонтная штукатурная "БИРСС РСМ-350-2М", для ручного нанесения Объем=0,8803-0,2392-0,4916
50 | ФЕР15-04-007-04 | Окраска водно-дисперсионными акриловыми составами улучшенная: по сборным конструкциям потолков, подготовленным под окраску Объем=97,7 / 100 |  |  | 4: 100 м2; 7: 0,977 |  | Окраска водно-дисперсионными акриловыми составами улучшенная: по сборным конструкциям потолков, подготовленным под окраску Объем=97,7 / 100
| п.8.7.1 | При ремонтно-строительных работах и работах по реконструкции объектов капитального строительства (аналогичных технологическим процессам в новом строительстве, в том числе по возведению новых конструктивных элементов) ОЗП=1,15; ЭМ=1,25; ЗПМ=1,25; ТЗ=1,15; ТЗМ=1,25 | [17 empty] | При ремонтно-строительных работах и работах по реконструкции объектов капитального строительства (аналогичных технологическим процессам в новом строительстве, в том числе по возведению новых конструктивных элементов) ОЗП=1,15; ЭМ=1,25; ЗПМ=1,25; ТЗ=1,15; ТЗМ=1,25
| 1 | ОТ |  |  | 8: 354.22; 9: 1,15; 10: 397.98 |  |  | ОТ
| 2 | ЭМ |  |  | 8: 6.85; 9: 1,25; 10: 8.37 |  |  | ЭМ
| 3 | в т.ч. ОТм |  |  | 8: 1.28; 9: 1,25; 10: 1.56 |  |  | в т.ч. ОТм
| 4 | М |  |  | 8: 123.99; 10: 121.14 |  |  | М
| 14.3.02.01 | Краска акриловая |  |  | 4: т; 5: 0,033; 7: 0,032241 |  |  |  | Краска акриловая
| 14.4.01.02 | Грунтовка |  |  | 4: т; 5: 0,022; 7: 0,021494 |  |  |  | Грунтовка
|  | ЗТ |  |  | 4: чел.-ч; 5: 39,98; 6: 1,15; 7: 44,919529 |  |  |  |  | ЗТ
|  | ЗТм |  |  | 4: чел.-ч; 5: 0,11; 6: 1,25; 7: 0,1343375 |  |  |  |  | ЗТм
|  | Итого по расценке |  |  | 8: 485.06; 10: 527.49 |  |  |  |  | Итого по расценке
|  | ФОТ |  |  | 10: 399.54 |  |  |  |  | ФОТ
| МДС81-33.2004 Прил.4 п.15 | НР Отделочные работы |  |  | 4: %; 5: 105; 6: 0,9; 7: 94,5; 10: 377.57 |  |  |  |  | НР Отделочные работы
| Письмо №АП-5536/06 от 18.11.04 Прил.1 п.15 | СП Отделочные работы |  |  | 4: %; 5: 55; 6: 0,85; 7: 46,75; 10: 186.78 |  |  |  |  | СП Отделочные работы
|  | Всего по позиции |  |  | 10: 1091.84 | [5 empty] | Всего по позиции
51 | ФССЦ-14.3.01.02-0103 | Грунтовка воднодисперсионная CERESIT CT 17 |  |  | 4: л; 7: 14,79; 8: 9.14; 10: 135.18 |  | Грунтовка воднодисперсионная CERESIT CT 17
52 | ФССЦ-14.3.02.01-0382 | Краска водно-дисперсионная, акрилатная ВД-АК-205, потолочная |  |  | 4: т; 7: 0,0322; 8: 11210.68; 10: 360.98 |  | Краска водно-дисперсионная, акрилатная ВД-АК-205, потолочная
|  | Итоги по разделу 2 Строительные работы : | [18 empty] | Итоги по разделу 2 Строительные работы :
| Обьекты образования .Прочие | Строительные работы |  |  | 10: 129736.96 | [8 empty] | Строительные работы
|  | В том числе: | [19 empty] | В том числе:
|  | оплата труда |  |  | 10: 14602.64 | [8 empty] | оплата труда
|  | эксплуатация машин и механизмов |  |  | 10: 740.4 | [8 empty] | эксплуатация машин и механизмов
|  | материалы |  |  | 10: 92711.31 | [8 empty] | материалы
|  | накладные расходы |  |  | 10: 14241.02 | [8 empty] | накладные расходы
|  | сметная прибыль |  |  | 10: 7441.59 | [8 empty] | сметная прибыль
|  | Итого ФОТ (справочно) |  |  | 10: 14787.33 | [8 empty] | Итого ФОТ (справочно)
|  | Итого накладные расходы (справочно) |  |  | 10: 14241.02 | [8 empty] | Итого накладные расходы (справочно)
|  | Итого сметная прибыль (справочно) |  |  | 10: 7441.59 | [8 empty] | Итого сметная прибыль (справочно)
|  | Итого по разделу 2 Строительные работы |  |  | 10: 129736.96 | [9 empty] | Итого по разделу 2 Строительные работы
Раздел 3. Двери | [13 empty] | Раздел 3. Двери
53 | ФЕР46-04-012-03 | Разборка деревянных заполнений проемов: дверных и воротных Объем=63,4 / 100 |  |  | 4: 100 м2; 7: 0,634 |  | Разборка деревянных заполнений проемов: дверных и воротных Объем=63,4 / 100
| 1 | ОТ |  |  | 8: 737.4; 10: 467.51 |  |  | ОТ
| 2 | ЭМ |  |  | 8: 241.95; 10: 153.4 |  |  | ЭМ
| 3 | в т.ч. ОТм |  |  | 8: 104.49; 10: 66.25 |  |  | в т.ч. ОТм
|  | ЗТ |  |  | 4: чел.-ч; 5: 91,15; 7: 57,7891 |  |  |  |  | ЗТ
|  | ЗТм |  |  | 4: чел.-ч; 5: 7,74; 7: 4,90716 |  |  |  |  | ЗТм
|  | Итого по расценке |  |  | 8: 979.35; 10: 620.91 |  |  |  |  | Итого по расценке
|  | ФОТ |  |  | 10: 533.76 |  |  |  |  | ФОТ
| МДС81-33.2004 Прил.4 п.49 | НР Работы по реконструкции зданий и сооружений (усиление и замена существующих конструкций, разборка и возведение отдельных конструктивных элементов) |  |  | 4: %; 5: 110; 6: 0,9; 7: 99; 10: 528.42 |  |  |  |  | НР Работы по реконструкции зданий и сооружений (усиление и замена существующих конструкций, разборка и возведение отдельных конструктивных элементов)
| Письмо №АП-5536/06 от 18.11.04 Прил.1 п.49 | СП Работы по реконструкции зданий и сооружений (усиление и замена существующих конструкций, разборка и возведение отдельных конструктивных элементов) |  |  | 4: %; 5: 70; 6: 0,85; 7: 59,5; 10: 317.59 |  |  |  |  | СП Работы по реконструкции зданий и сооружений (усиление и замена существующих конструкций, разборка и возведение отдельных конструктивных элементов)
|  | Всего по позиции |  |  | 10: 1466.92 | [5 empty] | Всего по позиции
54 | ФЕР10-01-039-01 | Установка блоков в наружных и внутренних дверных проемах: в каменных стенах, площадь проема до 3 м2 Объем=(32,8+20,7+9,87) / 100 |  |  | 4: 100 м2; 7: 0,6337 |  | Установка блоков в наружных и внутренних дверных проемах: в каменных стенах, площадь проема до 3 м2 Объем=(32,8+20,7+9,87) / 100
| п.8.7.1 | При ремонтно-строительных работах и работах по реконструкции объектов капитального строительства (аналогичных технологическим процессам в новом строительстве, в том числе по возведению новых конструктивных элементов) ОЗП=1,15; ЭМ=1,25; ЗПМ=1,25; ТЗ=1,15; ТЗМ=1,25 | [17 empty] | При ремонтно-строительных работах и работах по реконструкции объектов капитального строительства (аналогичных технологическим процессам в новом строительстве, в том числе по возведению новых конструктивных элементов) ОЗП=1,15; ЭМ=1,25; ЗПМ=1,25; ТЗ=1,15; ТЗМ=1,25
| 1 | ОТ |  |  | 8: 821.89; 9: 1,15; 10: 598.96 |  |  | ОТ
| 2 | ЭМ |  |  | 8: 1132.88; 9: 1,25; 10: 897.38 |  |  | ЭМ
| 3 | в т.ч. ОТм |  |  | 8: 172.57; 9: 1,25; 10: 136.7 |  |  | в т.ч. ОТм
| 4 | М |  |  | 8: 2088.57; 10: 1323.53 |  |  | М
| 01.7.04.07 | Скобяные изделия |  |  | 4: компл; 5: 0; 7: 0 |  |  |  | Скобяные изделия
| 11.2.02.01 | Блоки дверные |  |  | 4: м2; 5: 100; 7: 63,37 |  |  |  | Блоки дверные
|  | ЗТ |  |  | 4: чел.-ч; 5: 89,53; 6: 1,15; 7: 65,2454352 |  |  |  |  | ЗТ
|  | ЗТм |  |  | 4: чел.-ч; 5: 13,04; 6: 1,25; 7: 10,32931 |  |  |  |  | ЗТм
|  | Итого по расценке |  |  | 8: 4043.34; 10: 2819.87 |  |  |  |  | Итого по расценке
|  | ФОТ |  |  | 10: 735.66 |  |  |  |  | ФОТ
| МДС81-33.2004 Прил.4 п.10 | НР Деревянные конструкции |  |  | 4: %; 5: 118; 6: 0,9; 7: 106,2; 10: 781.27 |  |  |  |  | НР Деревянные конструкции
| Письмо №АП-5536/06 от 18.11.04 Прил.1 п.10 | СП Деревянные конструкции |  |  | 4: %; 5: 63; 6: 0,85; 7: 53,55; 10: 393.95 |  |  |  |  | СП Деревянные конструкции
|  | Всего по позиции |  |  | 10: 3995.09 | [5 empty] | Всего по позиции
55 | ФССЦ-11.2.02.01-0021 | Блоки дверные внутренние: двупольные глухие шлифованные, из массива сосны, без покрытия Объем=20,7+9,87 |  |  | 4: м2; 7: 30,57; 8: 995.03; 10: 30418.07 |  | Блоки дверные внутренние: двупольные глухие шлифованные, из массива сосны, без покрытия Объем=20,7+9,87
56 | ФССЦ-11.2.02.03-0007 | Блок дверной деревянный внутренний с древесноволокнистыми плитами однопольный с полотнами глухими ДВГ 19-9, площадь 1,63 м2 (МДФ) |  |  | 4: м2; 7: 32,8; 8: 385.58; 10: 12647.02 |  | Блок дверной деревянный внутренний с древесноволокнистыми плитами однопольный с полотнами глухими ДВГ 19-9, площадь 1,63 м2 (МДФ)
57 | ФССЦ-01.7.04.07-0011 | Комплект скобяных изделий для прочих однопольных дверей |  |  | 4: компл; 7: 23; 8: 94.68; 10: 2177.64 |  | Комплект скобяных изделий для прочих однопольных дверей
152 | ФССЦ-01.7.04.07-0021 | Комплект скобяных изделий для отдельных полотен двупольных входных дверей при заполнении отдельными элементами |  |  | 4: компл; 7: 14; 8: 114.25; 10: 1599.5 |  | Комплект скобяных изделий для отдельных полотен двупольных входных дверей при заполнении отдельными элементами
58 | ФЕР15-04-039-03 | Покрытие масляными или спиртовыми лаками по проолифленной поверхности: заполнений дверных проемов за 1 раз Объем=32,8 / 100 |  |  | 4: 100 м2; 7: 0,328 |  | Покрытие масляными или спиртовыми лаками по проолифленной поверхности: заполнений дверных проемов за 1 раз Объем=32,8 / 100
|  | ПЗ=2,4 (ОЗП=2,4; ЭМ=2,4 к расх.; ЗПМ=2,4; МАТ=2,4 к расх.; ТЗ=2,4; ТЗМ=2,4) | [17 empty] | ПЗ=2,4 (ОЗП=2,4; ЭМ=2,4 к расх.; ЗПМ=2,4; МАТ=2,4 к расх.; ТЗ=2,4; ТЗМ=2,4)
| 1 | ОТ |  |  | 8: 80.81; 9: 2,4; 10: 63.61 |  |  | ОТ
| 2 | ЭМ |  |  | 8: 1.62; 9: 2,4; 10: 1.28 |  |  | ЭМ
| 3 | в т.ч. ОТм |  |  | 8: 0.37; 9: 2,4; 10: 0.29 |  |  | в т.ч. ОТм
| 4 | М |  |  | 8: 4.43; 9: 2,4; 10: 3.49 |  |  | М
| 14.4.03.17 | Лак |  |  | 4: т; 5: 0,0128; 6: 2,4; 7: 0,0100762 |  |  |  | Лак
|  | ЗТ |  |  | 4: чел.-ч; 5: 8,4; 6: 2,4; 7: 6,61248 |  |  |  |  | ЗТ
|  | ЗТм |  |  | 4: чел.-ч; 5: 0,03; 6: 2,4; 7: 0,023616 |  |  |  |  | ЗТм
|  | Итого по расценке |  |  | 8: 86.86; 10: 68.38 |  |  |  |  | Итого по расценке
|  | ФОТ |  |  | 10: 63.9 |  |  |  |  | ФОТ
| МДС81-33.2004 Прил.4 п.15 | НР Отделочные работы |  |  | 4: %; 5: 105; 6: 0,9; 7: 94,5; 10: 60.39 |  |  |  |  | НР Отделочные работы
| Письмо №АП-5536/06 от 18.11.04 Прил.1 п.15 | СП Отделочные работы |  |  | 4: %; 5: 55; 6: 0,85; 7: 46,75; 10: 29.87 |  |  |  |  | СП Отделочные работы
|  | Всего по позиции |  |  | 10: 158.64 | [5 empty] | Всего по позиции
59 | ФЕР15-04-039-07 | Покрытие масляными или спиртовыми лаками по проолифленной поверхности: заполнений дверных проемов за 2 раза Объем=32,8 / 100 |  |  | 4: 100 м2; 7: 0,328 |  | Покрытие масляными или спиртовыми лаками по проолифленной поверхности: заполнений дверных проемов за 2 раза Объем=32,8 / 100
|  | ПЗ=2,4 (ОЗП=2,4; ЭМ=2,4 к расх.; ЗПМ=2,4; МАТ=2,4 к расх.; ТЗ=2,4; ТЗМ=2,4) | [17 empty] | ПЗ=2,4 (ОЗП=2,4; ЭМ=2,4 к расх.; ЗПМ=2,4; МАТ=2,4 к расх.; ТЗ=2,4; ТЗМ=2,4)
| 1 | ОТ |  |  | 8: 201.06; 9: 2,4; 10: 158.27 |  |  | ОТ
| 2 | ЭМ |  |  | 8: 2.28; 9: 2,4; 10: 1.79 |  |  | ЭМ
| 3 | в т.ч. ОТм |  |  | 8: 0.49; 9: 2,4; 10: 0.39 |  |  | в т.ч. ОТм
| 4 | М |  |  | 8: 9.11; 9: 2,4; 10: 7.17 |  |  | М
| 14.4.03.17 | Лак |  |  | 4: т; 5: 0,0255; 6: 2,4; 7: 0,0200736 |  |  |  | Лак
|  | ЗТ |  |  | 4: чел.-ч; 5: 20,9; 6: 2,4; 7: 16,45248 |  |  |  |  | ЗТ
|  | ЗТм |  |  | 4: чел.-ч; 5: 0,04; 6: 2,4; 7: 0,031488 |  |  |  |  | ЗТм
|  | Итого по расценке |  |  | 8: 212.45; 10: 167.23 |  |  |  |  | Итого по расценке
|  | ФОТ |  |  | 10: 158.66 |  |  |  |  | ФОТ
| МДС81-33.2004 Прил.4 п.15 | НР Отделочные работы |  |  | 4: %; 5: 105; 6: 0,9; 7: 94,5; 10: 149.93 |  |  |  |  | НР Отделочные работы
| Письмо №АП-5536/06 от 18.11.04 Прил.1 п.15 | СП Отделочные работы |  |  | 4: %; 5: 55; 6: 0,85; 7: 46,75; 10: 74.17 |  |  |  |  | СП Отделочные работы
|  | Всего по позиции |  |  | 10: 391.33 | [5 empty] | Всего по позиции
60 | ФССЦ-14.4.03.14-0001 | Лак поливинилацетатный Объем=10,1+20,1 |  |  | 4: кг; 7: 30,2; 8: 73.89; 10: 2231.48 |  | Лак поливинилацетатный Объем=10,1+20,1
61 | ФЕР10-01-060-01 | Установка и крепление наличников Объем=243,1 / 100 |  |  | 4: 100 м; 7: 2,431 |  | Установка и крепление наличников Объем=243,1 / 100
| п.8.7.1 | При ремонтно-строительных работах и работах по реконструкции объектов капитального строительства (аналогичных технологическим процессам в новом строительстве, в том числе по возведению новых конструктивных элементов) ОЗП=1,15; ЭМ=1,25; ЗПМ=1,25; ТЗ=1,15; ТЗМ=1,25 | [17 empty] | При ремонтно-строительных работах и работах по реконструкции объектов капитального строительства (аналогичных технологическим процессам в новом строительстве, в том числе по возведению новых конструктивных элементов) ОЗП=1,15; ЭМ=1,25; ЗПМ=1,25; ТЗ=1,15; ТЗМ=1,25
| 1 | ОТ |  |  | 8: 63.89; 9: 1,15; 10: 178.61 |  |  | ОТ
| 2 | ЭМ |  |  | 8: 2.63; 9: 1,25; 10: 7.99 |  |  | ЭМ
| 3 | в т.ч. ОТм |  |  | 8: 0.46; 9: 1,25; 10: 1.4 |  |  | в т.ч. ОТм
| 4 | М |  |  | 8: 8.5; 10: 20.66 |  |  | М
| 11.1.01.10 | Наличники |  |  | 4: м; 5: 112; 7: 272,272 |  |  |  | Наличники
|  | ЗТ |  |  | 4: чел.-ч; 5: 7,82; 6: 1,15; 7: 21,861983 |  |  |  |  | ЗТ
|  | ЗТм |  |  | 4: чел.-ч; 5: 0,04; 6: 1,25; 7: 0,12155 |  |  |  |  | ЗТм
|  | Итого по расценке |  |  | 8: 75.02; 10: 207.26 |  |  |  |  | Итого по расценке
|  | ФОТ |  |  | 10: 180.01 |  |  |  |  | ФОТ
| МДС81-33.2004 Прил.4 п.10 | НР Деревянные конструкции |  |  | 4: %; 5: 118; 6: 0,9; 7: 106,2; 10: 191.17 |  |  |  |  | НР Деревянные конструкции
| Письмо №АП-5536/06 от 18.11.04 Прил.1 п.10 | СП Деревянные конструкции |  |  | 4: %; 5: 63; 6: 0,85; 7: 53,55; 10: 96.4 |  |  |  |  | СП Деревянные конструкции
|  | Всего по позиции |  |  | 10: 494.83 | [5 empty] | Всего по позиции
62 | ФССЦ-11.1.01.10-0001 | Наличники из древесины тип Н-1, Н-2, размер 13х34 мм |  |  | 4: м; 7: 272,3; 8: 2.62; 10: 713.43 |  | Наличники из древесины тип Н-1, Н-2, размер 13х34 мм
|  | Итоги по разделу 3 Двери : | [18 empty] | Итоги по разделу 3 Двери :
| Обьекты образования .Прочие | Строительные работы |  |  | 10: 56293.95 | [8 empty] | Строительные работы
|  | В том числе: | [19 empty] | В том числе:
|  | оплата труда |  |  | 10: 1466.96 | [8 empty] | оплата труда
|  | эксплуатация машин и механизмов |  |  | 10: 1061.84 | [8 empty] | эксплуатация машин и механизмов
|  | материалы |  |  | 10: 51141.99 | [8 empty] | материалы
|  | накладные расходы |  |  | 10: 1711.18 | [8 empty] | накладные расходы
|  | сметная прибыль |  |  | 10: 911.98 | [8 empty] | сметная прибыль
|  | Итого ФОТ (справочно) |  |  | 10: 1671.99 | [8 empty] | Итого ФОТ (справочно)
|  | Итого накладные расходы (справочно) |  |  | 10: 1711.18 | [8 empty] | Итого накладные расходы (справочно)
|  | Итого сметная прибыль (справочно) |  |  | 10: 911.98 | [8 empty] | Итого сметная прибыль (справочно)
|  | Итого по разделу 3 Двери |  |  | 10: 56293.95 | [9 empty] | Итого по разделу 3 Двери
Раздел 4. Новый Раздел | [13 empty] | Раздел 4. Новый Раздел
63 | ФЕРр62-32-2 | Окраска масляными составами ранее окрашенных поверхностей труб: стальных за 2 раза Объем=14,3 / 100 |  |  | 4: 100 м2; 7: 0,143 |  | Окраска масляными составами ранее окрашенных поверхностей труб: стальных за 2 раза Объем=14,3 / 100
| 1 | ОТ |  |  | 8: 599.47; 10: 85.72 |  |  | ОТ
| 2 | ЭМ |  |  | 8: 0.66; 10: 0.09 |  |  | ЭМ
| 3 | в т.ч. ОТм |  |  | 8: 0.12; 10: 0.02 |  |  | в т.ч. ОТм
| 4 | М |  |  | 8: 151.04; 10: 21.6 |  |  | М
| 14.4.02.04 | Краски для внутренних работ масляные готовые к применению |  |  | 4: т; 5: 0,0161; 7: 0,0023023 |  |  |  | Краски для внутренних работ масляные готовые к применению
|  | ЗТ |  |  | 4: чел.-ч; 5: 74,1; 7: 10,5963 |  |  |  |  | ЗТ
|  | ЗТм |  |  | 4: чел.-ч; 5: 0,01; 7: 0,00143 |  |  |  |  | ЗТм
|  | Итого по расценке |  |  | 8: 751.17; 10: 107.41 |  |  |  |  | Итого по расценке
|  | ФОТ |  |  | 10: 85.74 |  |  |  |  | ФОТ
| МДС81-33.2004 Прил.5 п.12 | НР Малярные работы (ремонтно-строительные) |  |  | 4: %; 5: 80; 7: 80; 10: 68.59 |  |  |  |  | НР Малярные работы (ремонтно-строительные)
| Письмо №АП-5536/06 Прил.2 п.12 | СП Малярные работы (ремонтно-строительные) |  |  | 4: %; 5: 50; 7: 50; 10: 42.87 |  |  |  |  | СП Малярные работы (ремонтно-строительные)
|  | Всего по позиции |  |  | 10: 218.87 | [5 empty] | Всего по позиции
64 | ФССЦ-14.4.04.08-0001 | Эмаль ПФ-115 белая |  |  | 4: кг; 7: 2,3; 8: 12.27; 10: 28.22 |  | Эмаль ПФ-115 белая
65 | ФЕРр62-29-2 | Окраска масляными составами ранее окрашенных больших металлических поверхностей (кроме крыш): за два раза Объем=8 / 100 |  |  | 4: 100 м2; 7: 0,08 |  | Окраска масляными составами ранее окрашенных больших металлических поверхностей (кроме крыш): за два раза Объем=8 / 100
| 1 | ОТ |  |  | 8: 159.07; 10: 12.73 |  |  | ОТ
| 2 | ЭМ |  |  | 8: 0.66; 10: 0.05 |  |  | ЭМ
| 3 | в т.ч. ОТм |  |  | 8: 0.12; 10: 0.01 |  |  | в т.ч. ОТм
| 4 | М |  |  | 8: 152.73; 10: 12.22 |  |  | М
| 14.4.02.04 | Краски масляные готовые к применению для наружных работ |  |  | 4: т; 5: 0,0161; 7: 0,001288 |  |  |  | Краски масляные готовые к применению для наружных работ
|  | ЗТ |  |  | 4: чел.-ч; 5: 18,2; 7: 1,456 |  |  |  |  | ЗТ
|  | ЗТм |  |  | 4: чел.-ч; 5: 0,01; 7: 0,0008 |  |  |  |  | ЗТм
|  | Итого по расценке |  |  | 8: 312.46; 10: 25 |  |  |  |  | Итого по расценке
|  | ФОТ |  |  | 10: 12.74 |  |  |  |  | ФОТ
| МДС81-33.2004 Прил.5 п.12 | НР Малярные работы (ремонтно-строительные) |  |  | 4: %; 5: 80; 7: 80; 10: 10.19 |  |  |  |  | НР Малярные работы (ремонтно-строительные)
| Письмо №АП-5536/06 Прил.2 п.12 | СП Малярные работы (ремонтно-строительные) |  |  | 4: %; 5: 50; 7: 50; 10: 6.37 |  |  |  |  | СП Малярные работы (ремонтно-строительные)
|  | Всего по позиции |  |  | 10: 41.56 | [5 empty] | Всего по позиции
66 | ФССЦ-14.4.04.08-0001 | Эмаль ПФ-115 белая |  |  | 4: кг; 7: 1,3; 8: 12.27; 10: 15.95 |  | Эмаль ПФ-115 белая
67 | ФЕРр62-32-4 | Окраска масляными составами ранее окрашенных поверхностей труб: чугунных за 2 раза Объем=18,55 / 100 |  |  | 4: 100 м2; 7: 0,1855 |  | Окраска масляными составами ранее окрашенных поверхностей труб: чугунных за 2 раза Объем=18,55 / 100
| 1 | ОТ |  |  | 8: 405.31; 10: 75.19 |  |  | ОТ
| 2 | ЭМ |  |  | 8: 0.66; 10: 0.12 |  |  | ЭМ
| 3 | в т.ч. ОТм |  |  | 8: 0.12; 10: 0.02 |  |  | в т.ч. ОТм
| 4 | М |  |  | 8: 151.04; 10: 28.02 |  |  | М
| 14.4.02.04 | Краски для внутренних работ масляные готовые к применению |  |  | 4: т; 5: 0,0161; 7: 0,0029866 |  |  |  | Краски для внутренних работ масляные готовые к применению
|  | ЗТ |  |  | 4: чел.-ч; 5: 50,1; 7: 9,29355 |  |  |  |  | ЗТ
|  | ЗТм |  |  | 4: чел.-ч; 5: 0,01; 7: 0,001855 |  |  |  |  | ЗТм
|  | Итого по расценке |  |  | 8: 557.01; 10: 103.33 |  |  |  |  | Итого по расценке
|  | ФОТ |  |  | 10: 75.21 |  |  |  |  | ФОТ
| МДС81-33.2004 Прил.5 п.12 | НР Малярные работы (ремонтно-строительные) |  |  | 4: %; 5: 80; 7: 80; 10: 60.17 |  |  |  |  | НР Малярные работы (ремонтно-строительные)
| Письмо №АП-5536/06 Прил.2 п.12 | СП Малярные работы (ремонтно-строительные) |  |  | 4: %; 5: 50; 7: 50; 10: 37.61 |  |  |  |  | СП Малярные работы (ремонтно-строительные)
|  | Всего по позиции |  |  | 10: 201.11 | [5 empty] | Всего по позиции
68 | ФССЦ-14.4.04.08-0001 | Эмаль ПФ-115 белая |  |  | 4: кг; 7: 3; 8: 12.27; 10: 36.81 |  | Эмаль ПФ-115 белая
69 | ФЕР10-01-036-01 | Установка уголков ПВХ на клее Объем=55 / 100 |  |  | 4: 100 м; 7: 0,55 |  | Установка уголков ПВХ на клее Объем=55 / 100
| п.8.7.1 | При ремонтно-строительных работах и работах по реконструкции объектов капитального строительства (аналогичных технологическим процессам в новом строительстве, в том числе по возведению новых конструктивных элементов) ОЗП=1,15; ЭМ=1,25; ЗПМ=1,25; ТЗ=1,15; ТЗМ=1,25 | [17 empty] | При ремонтно-строительных работах и работах по реконструкции объектов капитального строительства (аналогичных технологическим процессам в новом строительстве, в том числе по возведению новых конструктивных элементов) ОЗП=1,15; ЭМ=1,25; ЗПМ=1,25; ТЗ=1,15; ТЗМ=1,25
| 1 | ОТ |  |  | 8: 57.15; 9: 1,15; 10: 36.15 |  |  | ОТ
| 4 | М |  |  | 8: 36; 10: 19.8 |  |  | М
| 11.3.03.13 | Уголок ПВХ |  |  | 4: п.м; 5: 100; 7: 55 |  |  |  | Уголок ПВХ
|  | ЗТ |  |  | 4: чел.-ч; 5: 6,7; 6: 1,15; 7: 4,23775 |  |  |  |  | ЗТ
|  | Итого по расценке |  |  | 8: 93.15; 10: 55.95 |  |  |  |  | Итого по расценке
|  | ФОТ |  |  | 10: 36.15 |  |  |  |  | ФОТ
| МДС81-33.2004 Прил.4 п.10 | НР Деревянные конструкции |  |  | 4: %; 5: 118; 6: 0,9; 7: 106,2; 10: 38.39 |  |  |  |  | НР Деревянные конструкции
| Письмо №АП-5536/06 от 18.11.04 Прил.1 п.10 | СП Деревянные конструкции |  |  | 4: %; 5: 63; 6: 0,85; 7: 53,55; 10: 19.36 |  |  |  |  | СП Деревянные конструкции
|  | Всего по позиции |  |  | 10: 113.7 | [5 empty] | Всего по позиции
70 | ФССЦ-11.3.03.13-0045 | Уголок из ПВХ, размер 30х30 мм Объем=55 / 10 |  |  | 4: 10 м; 7: 5,5; 8: 32.4; 10: 178.2 |  | Уголок из ПВХ, размер 30х30 мм Объем=55 / 10
71 | ФЕРр63-7-5 | Разборка облицовки стен: из керамических глазурованных плиток Объем=5,6 / 100 |  |  | 4: 100 м2; 7: 0,056 |  | Разборка облицовки стен: из керамических глазурованных плиток Объем=5,6 / 100
| 1 | ОТ |  |  | 8: 584.74; 10: 32.75 |  |  | ОТ
| 2 | ЭМ |  |  | 8: 96.01; 10: 5.38 |  |  | ЭМ
| 3 | в т.ч. ОТм |  |  | 8: 4.73; 10: 0.26 |  |  | в т.ч. ОТм
| 999-9900 | Строительный мусор |  |  | 4: т; 5: 4,41; 7: 0,24696 |  |  |  | Строительный мусор
|  | ЗТ |  |  | 4: чел.-ч; 5: 74,3; 7: 4,1608 |  |  |  |  | ЗТ
|  | ЗТм |  |  | 4: чел.-ч; 5: 0,35; 7: 0,0196 |  |  |  |  | ЗТм
|  | Итого по расценке |  |  | 8: 680.75; 10: 38.13 |  |  |  |  | Итого по расценке
|  | ФОТ |  |  | 10: 33.01 |  |  |  |  | ФОТ
| МДС81-33.2004 Прил.5 п.13 | НР Стекольные, обойные и облицовочные работы (ремонтно-строительные) |  |  | 4: %; 5: 77; 7: 77; 10: 25.42 |  |  |  |  | НР Стекольные, обойные и облицовочные работы (ремонтно-строительные)
| Письмо №АП-5536/06 Прил.2 п.13 | СП Стекольные, обойные и облицовочные работы (ремонтно-строительные) |  |  | 4: %; 5: 50; 7: 50; 10: 16.51 |  |  |  |  | СП Стекольные, обойные и облицовочные работы (ремонтно-строительные)
|  | Всего по позиции |  |  | 10: 80.06 | [5 empty] | Всего по позиции
72 | ФЕР15-01-019-05 | Гладкая облицовка стен, столбов, пилястр и откосов (без карнизных, плинтусных и угловых плиток) без установки плиток туалетного гарнитура на клее из сухих смесей: по кирпичу и бетону Объем=5,6 / 100 |  |  | 4: 100 м2; 7: 0,056 |  | Гладкая облицовка стен, столбов, пилястр и откосов (без карнизных, плинтусных и угловых плиток) без установки плиток туалетного гарнитура на клее из сухих смесей: по кирпичу и бетону Объем=5,6 / 100
| п.8.7.1 | При ремонтно-строительных работах и работах по реконструкции объектов капитального строительства (аналогичных технологическим процессам в новом строительстве, в том числе по возведению новых конструктивных элементов) ОЗП=1,15; ЭМ=1,25; ЗПМ=1,25; ТЗ=1,15; ТЗМ=1,25 | [17 empty] | При ремонтно-строительных работах и работах по реконструкции объектов капитального строительства (аналогичных технологическим процессам в новом строительстве, в том числе по возведению новых конструктивных элементов) ОЗП=1,15; ЭМ=1,25; ЗПМ=1,25; ТЗ=1,15; ТЗМ=1,25
| 1 | ОТ |  |  | 8: 1058.09; 9: 1,15; 10: 68.14 |  |  | ОТ
| 2 | ЭМ |  |  | 8: 31.75; 9: 1,25; 10: 2.22 |  |  | ЭМ
| 3 | в т.ч. ОТм |  |  | 8: 17.53; 9: 1,25; 10: 1.23 |  |  | в т.ч. ОТм
| 4 | М |  |  | 8: 1.12; 10: 0.06 |  |  | М
| 04.3.02.09 | Смесь сухая для заделки швов |  |  | 4: т; 5: 0,05; 7: 0,0028 |  |  |  | Смесь сухая для заделки швов
| 06.2.05.04 | Плитки рядовые |  |  | 4: м2; 5: 100; 7: 5,6 |  |  |  | Плитки рядовые
| 14.1.06.02 | Клей для облицовочных работ (сухая смесь) |  |  | 4: т; 5: 0,375; 7: 0,021 |  |  |  | Клей для облицовочных работ (сухая смесь)
|  | ЗТ |  |  | 4: чел.-ч; 5: 115,26; 6: 1,15; 7: 7,422744 |  |  |  |  | ЗТ
|  | ЗТм |  |  | 4: чел.-ч; 5: 1,65; 6: 1,25; 7: 0,1155 |  |  |  |  | ЗТм
|  | Итого по расценке |  |  | 8: 1090.96; 10: 70.42 |  |  |  |  | Итого по расценке
|  | ФОТ |  |  | 10: 69.37 |  |  |  |  | ФОТ
| МДС81-33.2004 Прил.4 п.15 | НР Отделочные работы |  |  | 4: %; 5: 105; 6: 0,9; 7: 94,5; 10: 65.55 |  |  |  |  | НР Отделочные работы
| Письмо №АП-5536/06 от 18.11.04 Прил.1 п.15 | СП Отделочные работы |  |  | 4: %; 5: 55; 6: 0,85; 7: 46,75; 10: 32.43 |  |  |  |  | СП Отделочные работы
|  | Всего по позиции |  |  | 10: 168.4 | [5 empty] | Всего по позиции
73 | ФССЦ-04.3.02.09-0824 | Смесь сухая: для заделки швов (фуга) АТЛАС растворная для ручной работы |  |  | 4: т; 7: 0,0028; 8: 2500; 10: 7 |  | Смесь сухая: для заделки швов (фуга) АТЛАС растворная для ручной работы
74 | ФССЦ-14.1.06.02-0001 | Клей для облицовочных работ водостойкий (сухая смесь) |  |  | 4: т; 7: 0,021; 8: 4316; 10: 90.64 |  | Клей для облицовочных работ водостойкий (сухая смесь)
75 | ФССЦ-06.2.01.02-0012 | Плитка керамическая глазурованная для внутренней облицовки стен гладкая, цветная однотонная без завала |  |  | 4: м2; 7: 5,6; 8: 108.12; 10: 605.47 |  | Плитка керамическая глазурованная для внутренней облицовки стен гладкая, цветная однотонная без завала
76 | ФЕР15-01-027-01 | Затирка швов между плитками ранее облицованных поверхностей с применением сухой смеси Объем=198,5 / 100 |  |  | 4: 100 м2; 7: 1,985 |  | Затирка швов между плитками ранее облицованных поверхностей с применением сухой смеси Объем=198,5 / 100
| п.8.7.1 | При ремонтно-строительных работах и работах по реконструкции объектов капитального строительства (аналогичных технологическим процессам в новом строительстве, в том числе по возведению новых конструктивных элементов) ОЗП=1,15; ЭМ=1,25; ЗПМ=1,25; ТЗ=1,15; ТЗМ=1,25 | [17 empty] | При ремонтно-строительных работах и работах по реконструкции объектов капитального строительства (аналогичных технологическим процессам в новом строительстве, в том числе по возведению новых конструктивных элементов) ОЗП=1,15; ЭМ=1,25; ЗПМ=1,25; ТЗ=1,15; ТЗМ=1,25
| 1 | ОТ |  |  | 8: 355.39; 9: 1,15; 10: 811.27 |  |  | ОТ
| 2 | ЭМ |  |  | 8: 7.86; 9: 1,25; 10: 19.5 |  |  | ЭМ
| 3 | в т.ч. ОТм |  |  | 8: 1.55; 9: 1,25; 10: 3.85 |  |  | в т.ч. ОТм
| 4 | М |  |  | 8: 1.32; 10: 2.62 |  |  | М
| 04.3.02.09 | Смеси сухие фуговочные |  |  | 4: т; 5: 0; 7: 0 |  |  |  | Смеси сухие фуговочные
|  | ЗТ |  |  | 4: чел.-ч; 5: 43,13; 6: 1,15; 7: 98,4550075 |  |  |  |  | ЗТ
|  | ЗТм |  |  | 4: чел.-ч; 5: 0,13; 6: 1,25; 7: 0,3225625 |  |  |  |  | ЗТм
|  | Итого по расценке |  |  | 8: 364.57; 10: 833.39 |  |  |  |  | Итого по расценке
|  | ФОТ |  |  | 10: 815.12 |  |  |  |  | ФОТ
| МДС81-33.2004 Прил.4 п.15 | НР Отделочные работы |  |  | 4: %; 5: 105; 6: 0,9; 7: 94,5; 10: 770.29 |  |  |  |  | НР Отделочные работы
| Письмо №АП-5536/06 от 18.11.04 Прил.1 п.15 | СП Отделочные работы |  |  | 4: %; 5: 55; 6: 0,85; 7: 46,75; 10: 381.07 |  |  |  |  | СП Отделочные работы
|  | Всего по позиции |  |  | 10: 1984.75 | [5 empty] | Всего по позиции
77 | ФССЦ-04.3.02.09-0824 | Смесь сухая: для заделки швов (фуга) АТЛАС растворная для ручной работы |  |  | 4: т; 7: 0,0993; 8: 2500; 10: 248.25 |  | Смесь сухая: для заделки швов (фуга) АТЛАС растворная для ручной работы
78 | ФЕРр62-33-2 | Окраска масляными составами ранее окрашенных поверхностей радиаторов и ребристых труб отопления: за 2 раза Объем=47,6 / 100 |  |  | 4: 100 м2; 7: 0,476 |  | Окраска масляными составами ранее окрашенных поверхностей радиаторов и ребристых труб отопления: за 2 раза Объем=47,6 / 100
| 1 | ОТ |  |  | 8: 554.12; 10: 263.76 |  |  | ОТ
| 2 | ЭМ |  |  | 8: 0.66; 10: 0.31 |  |  | ЭМ
| 3 | в т.ч. ОТм |  |  | 8: 0.12; 10: 0.06 |  |  | в т.ч. ОТм
| 4 | М |  |  | 8: 145.95; 10: 69.47 |  |  | М
| 14.4.02.04 | Краски для внутренних работ масляные готовые к применению |  |  | 4: т; 5: 0,0161; 7: 0,0076636 |  |  |  | Краски для внутренних работ масляные готовые к применению
|  | ЗТ |  |  | 4: чел.-ч; 5: 63,4; 7: 30,1784 |  |  |  |  | ЗТ
|  | ЗТм |  |  | 4: чел.-ч; 5: 0,01; 7: 0,00476 |  |  |  |  | ЗТм
|  | Итого по расценке |  |  | 8: 700.73; 10: 333.54 |  |  |  |  | Итого по расценке
|  | ФОТ |  |  | 10: 263.82 |  |  |  |  | ФОТ
| МДС81-33.2004 Прил.5 п.12 | НР Малярные работы (ремонтно-строительные) |  |  | 4: %; 5: 80; 7: 80; 10: 211.06 |  |  |  |  | НР Малярные работы (ремонтно-строительные)
| Письмо №АП-5536/06 Прил.2 п.12 | СП Малярные работы (ремонтно-строительные) |  |  | 4: %; 5: 50; 7: 50; 10: 131.91 |  |  |  |  | СП Малярные работы (ремонтно-строительные)
|  | Всего по позиции |  |  | 10: 676.51 | [5 empty] | Всего по позиции
79 | ФССЦ-14.4.04.08-0001 | Эмаль ПФ-115 белая |  |  | 4: кг; 7: 7,7; 8: 12.27; 10: 94.48 |  | Эмаль ПФ-115 белая
156 | ФЕР13-04-005-01 | Гуммирование из растворов: с нанесением герметика У-30М толщиной 1,5 мм (реставрация ванн жидким акрилом) Объем=8*2,97 |  |  | 4: м2; 7: 23,76 |  | Гуммирование из растворов: с нанесением герметика У-30М толщиной 1,5 мм (реставрация ванн жидким акрилом) Объем=8*2,97
| п.8.7.1 | При ремонтно-строительных работах и работах по реконструкции объектов капитального строительства (аналогичных технологическим процессам в новом строительстве, в том числе по возведению новых конструктивных элементов) ОЗП=1,15; ЭМ=1,25; ЗПМ=1,25; ТЗ=1,15; ТЗМ=1,25 | [17 empty] | При ремонтно-строительных работах и работах по реконструкции объектов капитального строительства (аналогичных технологическим процессам в новом строительстве, в том числе по возведению новых конструктивных элементов) ОЗП=1,15; ЭМ=1,25; ЗПМ=1,25; ТЗ=1,15; ТЗМ=1,25
| 1 | ОТ |  |  | 8: 27.57; 9: 1,15; 10: 753.32 |  |  | ОТ
| 2 | ЭМ |  |  | 8: 2.35; 9: 1,25; 10: 69.8 |  |  | ЭМ
| 3 | в т.ч. ОТм |  |  | 8: 0.43; 9: 1,25; 10: 12.77 |  |  | в т.ч. ОТм
| 4 | М |  |  | 8: 104.14; 10: 0 |  |  | М
|  | ЗТ |  |  | 4: чел.-ч; 5: 2,52; 6: 1,15; 7: 68,85648 |  |  |  |  | ЗТ
|  | ЗТм |  |  | 4: чел.-ч; 5: 0,04; 6: 1,25; 7: 1,188 |  |  |  |  | ЗТм
|  | Итого по расценке |  |  | 8: 29.92; 10: 823.12 |  |  |  |  | Итого по расценке
|  | ФОТ |  |  | 10: 766.09 |  |  |  |  | ФОТ
| МДС81-33.2004 Прил.4 п.13 | НР Защита строительных конструкций и оборудования от коррозии |  |  | 4: %; 5: 90; 6: 0,9; 7: 81; 10: 620.53 |  |  |  |  | НР Защита строительных конструкций и оборудования от коррозии
| Письмо №АП-5536/06 от 18.11.04 Прил.1 п.13 | СП Защита строительных конструкций и оборудования от коррозии |  |  | 4: %; 5: 70; 6: 0,85; 7: 59,5; 10: 455.82 |  |  |  |  | СП Защита строительных конструкций и оборудования от коррозии
|  | Всего по позиции |  |  | 10: 1899.47 | [5 empty] | Всего по позиции
81 | ФССЦ-14.2.06.03-0510 | Жидкая смесь акриловых полимеров и модифицирующих компонентов для цементных смесей Объем=2,7*8 |  |  | 4: л; 7: 21,6; 8: 70.28; 10: 1518.05 |  | Жидкая смесь акриловых полимеров и модифицирующих компонентов для цементных смесей Объем=2,7*8
82 | ФЕР08-04-003-01 | Кладка перегородок из газобетонных блоков на клее толщиной: 100 мм при высоте этажа до 4 м Объем=(0,98/0,1) / 100 |  |  | 4: 100 м2; 7: 0,098 |  | Кладка перегородок из газобетонных блоков на клее толщиной: 100 мм при высоте этажа до 4 м Объем=(0,98/0,1) / 100
| 1 | ОТ |  |  | 8: 518.54; 10: 50.82 |  |  | ОТ
| 2 | ЭМ |  |  | 8: 111.96; 10: 10.97 |  |  | ЭМ
| 3 | в т.ч. ОТм |  |  | 8: 16.1; 10: 1.58 |  |  | в т.ч. ОТм
| 4 | М |  |  | 8: 259.48; 10: 25.43 |  |  | М
| 05.2.02.09 | Блоки из ячеистых бетонов стеновые |  |  | 4: м3; 5: 10,1; 7: 0,9898 |  |  |  | Блоки из ячеистых бетонов стеновые
| 14.1.06.02 | Состав клеящий |  |  | 4: кг; 5: 212,14; 7: 20,78972 |  |  |  | Состав клеящий
|  | ЗТ |  |  | 4: чел.-ч; 5: 62,4; 7: 6,1152 |  |  |  |  | ЗТ
|  | ЗТм |  |  | 4: чел.-ч; 5: 1,26; 7: 0,12348 |  |  |  |  | ЗТм
|  | Итого по расценке |  |  | 8: 889.98; 10: 87.22 |  |  |  |  | Итого по расценке
|  | ФОТ |  |  | 10: 52.4 |  |  |  |  | ФОТ
| МДС81-33.2004 Прил.4 п.8 | НР Конструкции из кирпича и блоков |  |  | 4: %; 5: 122; 6: 0,9; 7: 109,8; 10: 57.54 |  |  |  |  | НР Конструкции из кирпича и блоков
| Письмо №АП-5536/06 от 18.11.04 Прил.1 п.8 | СП Конструкции из кирпича и блоков |  |  | 4: %; 5: 80; 6: 0,85; 7: 68; 10: 35.63 |  |  |  |  | СП Конструкции из кирпича и блоков
|  | Всего по позиции |  |  | 10: 180.39 | [5 empty] | Всего по позиции
83 | ФССЦ-05.2.02.09-0027 | Блоки из ячеистых бетонов стеновые 1 категории, объемная масса 900 кг/м3, класс B2,5 |  |  | 4: м3; 7: 0,9898; 8: 538; 10: 532.51 |  | Блоки из ячеистых бетонов стеновые 1 категории, объемная масса 900 кг/м3, класс B2,5
84 | ФССЦ-14.1.06.02-0019 | Клей монтажный "AEROC" для укладки блоков и плит из ячеистых бетонов |  |  | 4: кг; 7: 20,79; 8: 1.71; 10: 35.55 |  | Клей монтажный "AEROC" для укладки блоков и плит из ячеистых бетонов
85 | ФЕРр62-36-4 | Окраска алюминиевым порошком ранее окрашенных металлических поверхностей: площадью до 5 м2 за 2 раза |  |  | 4: 100 м2; 7: 0 |  | Окраска алюминиевым порошком ранее окрашенных металлических поверхностей: площадью до 5 м2 за 2 раза
| 1 | ОТ |  |  | 8: 691.08; 10: 0 |  |  | ОТ
| 2 | ЭМ |  |  | 8: 0.66; 10: 0 |  |  | ЭМ
| 3 | в т.ч. ОТм |  |  | 8: 0.12; 10: 0 |  |  | в т.ч. ОТм
| 4 | М |  |  | 8: 131.7; 10: 0 |  |  | М
|  | ЗТ |  |  | 4: чел.-ч; 5: 78 |  |  |  |  | ЗТ
|  | ЗТм |  |  | 4: чел.-ч; 5: 0,01 |  |  |  |  | ЗТм
|  | Итого по расценке |  |  | 8: 823.44 |  |  |  |  | Итого по расценке
|  | ФОТ | [15 empty] | ФОТ
| МДС81-33.2004 Прил.5 п.12 | НР Малярные работы (ремонтно-строительные) |  |  | 4: %; 5: 80; 7: 80 |  |  |  |  | НР Малярные работы (ремонтно-строительные)
| Письмо №АП-5536/06 Прил.2 п.12 | СП Малярные работы (ремонтно-строительные) |  |  | 4: %; 5: 50; 7: 50 |  |  |  |  | СП Малярные работы (ремонтно-строительные)
|  | Всего по позиции |  |  | 10: 0 | [5 empty] | Всего по позиции
86 | ФЕР15-07-016-01 | Облицовка стен гипсокартонными листами на клее Объем=157 / 100 |  |  | 4: 100 м2; 7: 1,57 |  | Облицовка стен гипсокартонными листами на клее Объем=157 / 100
| п.8.7.1 | При ремонтно-строительных работах и работах по реконструкции объектов капитального строительства (аналогичных технологическим процессам в новом строительстве, в том числе по возведению новых конструктивных элементов) ОЗП=1,15; ЭМ=1,25; ЗПМ=1,25; ТЗ=1,15; ТЗМ=1,25 | [17 empty] | При ремонтно-строительных работах и работах по реконструкции объектов капитального строительства (аналогичных технологическим процессам в новом строительстве, в том числе по возведению новых конструктивных элементов) ОЗП=1,15; ЭМ=1,25; ЗПМ=1,25; ТЗ=1,15; ТЗМ=1,25
| 1 | ОТ |  |  | 8: 447.7; 9: 1,15; 10: 808.32 |  |  | ОТ
| 2 | ЭМ |  |  | 8: 4.38; 9: 1,25; 10: 8.6 |  |  | ЭМ
| 3 | в т.ч. ОТм |  |  | 8: 1.89; 9: 1,25; 10: 3.71 |  |  | в т.ч. ОТм
| 4 | М |  |  | 8: 850.89; 10: 1335.9 |  |  | М
| 01.6.01.02 | Листы гипсокартонные |  |  | 4: м2; 5: 103; 7: 161,71 |  |  |  | Листы гипсокартонные
|  | ЗТ |  |  | 4: чел.-ч; 5: 49,36; 6: 1,15; 7: 89,11948 |  |  |  |  | ЗТ
|  | ЗТм |  |  | 4: чел.-ч; 5: 0,14; 6: 1,25; 7: 0,27475 |  |  |  |  | ЗТм
|  | Итого по расценке |  |  | 8: 1302.97; 10: 2152.82 |  |  |  |  | Итого по расценке
|  | ФОТ |  |  | 10: 812.03 |  |  |  |  | ФОТ
| МДС81-33.2004 Прил.4 п.15 | НР Отделочные работы |  |  | 4: %; 5: 105; 6: 0,9; 7: 94,5; 10: 767.37 |  |  |  |  | НР Отделочные работы
| Письмо №АП-5536/06 от 18.11.04 Прил.1 п.15 | СП Отделочные работы |  |  | 4: %; 5: 55; 6: 0,85; 7: 46,75; 10: 379.62 |  |  |  |  | СП Отделочные работы
|  | Всего по позиции |  |  | 10: 3299.81 | [5 empty] | Всего по позиции
87 | ФССЦ-01.6.01.02-0013 | Листы гипсокартонные: стандартные, БЕЛГИС, толщиной 10 мм |  |  | 4: м2; 7: 161,7; 8: 10.93; 10: 1767.38 |  | Листы гипсокартонные: стандартные, БЕЛГИС, толщиной 10 мм
88 | ФЕР15-06-007-01 | Оклейка стен стеклообоями с окраской поливинилацетатными красками за один раз: с подготовкой Объем=157 / 100 |  |  | 4: 100 м2; 7: 1,57 |  | Оклейка стен стеклообоями с окраской поливинилацетатными красками за один раз: с подготовкой Объем=157 / 100
| п.8.7.1 | При ремонтно-строительных работах и работах по реконструкции объектов капитального строительства (аналогичных технологическим процессам в новом строительстве, в том числе по возведению новых конструктивных элементов) ОЗП=1,15; ЭМ=1,25; ЗПМ=1,25; ТЗ=1,15; ТЗМ=1,25 | [17 empty] | При ремонтно-строительных работах и работах по реконструкции объектов капитального строительства (аналогичных технологическим процессам в новом строительстве, в том числе по возведению новых конструктивных элементов) ОЗП=1,15; ЭМ=1,25; ЗПМ=1,25; ТЗ=1,15; ТЗМ=1,25
| 1 | ОТ |  |  | 8: 1028.28; 9: 1,15; 10: 1856.56 |  |  | ОТ
| 2 | ЭМ |  |  | 8: 13.77; 9: 1,25; 10: 27.02 |  |  | ЭМ
| 3 | в т.ч. ОТм |  |  | 8: 2.59; 9: 1,25; 10: 5.08 |  |  | в т.ч. ОТм
| 4 | М |  |  | 8: 230.63; 10: 362.09 |  |  | М
| 01.6.02.02 | Стеклообои |  |  | 4: м2; 5: 105; 7: 164,85 |  |  |  | Стеклообои
| 04.3.02.09 | Смеси на цементной основе |  |  | 4: кг; 5: 120; 7: 188,4 |  |  |  | Смеси на цементной основе
| 14.1.03.02 | Клей для стеклообоев |  |  | 4: кг; 5: 27,5; 7: 43,175 |  |  |  | Клей для стеклообоев
| 14.3.02.03 | Краски водно-дисперсионные поливинилацетатные |  |  | 4: т; 5: 0,0187; 7: 0,029359 |  |  |  | Краски водно-дисперсионные поливинилацетатные
|  | ЗТ |  |  | 4: чел.-ч; 5: 106,89; 6: 1,15; 7: 192,989895 |  |  |  |  | ЗТ
|  | ЗТм |  |  | 4: чел.-ч; 5: 0,22; 6: 1,25; 7: 0,43175 |  |  |  |  | ЗТм
|  | Итого по расценке |  |  | 8: 1272.68; 10: 2245.67 |  |  |  |  | Итого по расценке
|  | ФОТ |  |  | 10: 1861.64 |  |  |  |  | ФОТ
| МДС81-33.2004 Прил.4 п.15 | НР Отделочные работы |  |  | 4: %; 5: 105; 6: 0,9; 7: 94,5; 10: 1759.25 |  |  |  |  | НР Отделочные работы
| Письмо №АП-5536/06 от 18.11.04 Прил.1 п.15 | СП Отделочные работы |  |  | 4: %; 5: 55; 6: 0,85; 7: 46,75; 10: 870.32 |  |  |  |  | СП Отделочные работы
|  | Всего по позиции |  |  | 10: 4875.24 | [5 empty] | Всего по позиции
89 | ФССЦ-01.8.01.06-0002 | Сетка стеклотканевая 2х2 мм, плотность 60 г/м2 Объем=164,9 / 10 |  |  | 4: 10 м2; 7: 16,49; 8: 21.3; 10: 351.24 |  | Сетка стеклотканевая 2х2 мм, плотность 60 г/м2 Объем=164,9 / 10
90 | ФССЦ-14.1.03.02-0102 | Клей для обоев: ЭКСПРЕСС УНИВЕРСАЛ, PROFI QUICK |  |  | 4: кг; 7: 43,18; 8: 29.68; 10: 1281.58 |  | Клей для обоев: ЭКСПРЕСС УНИВЕРСАЛ, PROFI QUICK
91 | ФССЦ-14.5.11.10-0101 | Шпатлевка водно-дисперсионная полимерная с минеральными наполнителями Объем=188,4/1000 |  |  | 4: т; 7: 0,1884; 8: 11800; 10: 2223.12 |  | Шпатлевка водно-дисперсионная полимерная с минеральными наполнителями Объем=188,4/1000
92 | ФЕР15-04-006-03 | Покрытие поверхностей грунтовкой глубокого проникновения: за 1 раз стен Объем=(206,93-49,93) / 100 |  |  | 4: 100 м2; 7: 1,57 |  | Покрытие поверхностей грунтовкой глубокого проникновения: за 1 раз стен Объем=(206,93-49,93) / 100
| п.8.7.1 | При ремонтно-строительных работах и работах по реконструкции объектов капитального строительства (аналогичных технологическим процессам в новом строительстве, в том числе по возведению новых конструктивных элементов) ОЗП=1,15; ЭМ=1,25; ЗПМ=1,25; ТЗ=1,15; ТЗМ=1,25 | [17 empty] | При ремонтно-строительных работах и работах по реконструкции объектов капитального строительства (аналогичных технологическим процессам в новом строительстве, в том числе по возведению новых конструктивных элементов) ОЗП=1,15; ЭМ=1,25; ЗПМ=1,25; ТЗ=1,15; ТЗМ=1,25
| 1 | ОТ |  |  | 8: 44.73; 9: 1,15; 10: 80.76 |  |  | ОТ
| 2 | ЭМ |  |  | 8: 0.97; 9: 1,25; 10: 1.9 |  |  | ЭМ
| 3 | в т.ч. ОТм |  |  | 8: 0.26; 9: 1,25; 10: 0.51 |  |  | в т.ч. ОТм
| 4 | М |  |  | 8: 0.18; 10: 0.28 |  |  | М
| 14.3.01.03 | Грунтовка |  |  | 4: т; 5: 0,0103; 7: 0,016171 |  |  |  | Грунтовка
|  | ЗТ |  |  | 4: чел.-ч; 5: 4,65; 6: 1,15; 7: 8,395575 |  |  |  |  | ЗТ
|  | ЗТм |  |  | 4: чел.-ч; 5: 0,02; 6: 1,25; 7: 0,03925 |  |  |  |  | ЗТм
|  | Итого по расценке |  |  | 8: 45.88; 10: 82.94 |  |  |  |  | Итого по расценке
|  | ФОТ |  |  | 10: 81.27 |  |  |  |  | ФОТ
| МДС81-33.2004 Прил.4 п.15 | НР Отделочные работы |  |  | 4: %; 5: 105; 6: 0,9; 7: 94,5; 10: 76.8 |  |  |  |  | НР Отделочные работы
| Письмо №АП-5536/06 от 18.11.04 Прил.1 п.15 | СП Отделочные работы |  |  | 4: %; 5: 55; 6: 0,85; 7: 46,75; 10: 37.99 |  |  |  |  | СП Отделочные работы
|  | Всего по позиции |  |  | 10: 197.73 | [5 empty] | Всего по позиции
93 | ФССЦ-14.3.01.03-0003 | Состав грунтовочный укрепляющий универсальный |  |  | 4: кг; 7: 16,2; 8: 20.92; 10: 338.9 |  | Состав грунтовочный укрепляющий универсальный
94 | ФЕР15-06-004-01 | Вторая окраска стен, оклееных стеклообоями, красками Объем=157 / 100 |  |  | 4: 100 м2; 7: 1,57 |  | Вторая окраска стен, оклееных стеклообоями, красками Объем=157 / 100
| п.8.7.1 | При ремонтно-строительных работах и работах по реконструкции объектов капитального строительства (аналогичных технологическим процессам в новом строительстве, в том числе по возведению новых конструктивных элементов) ОЗП=1,15; ЭМ=1,25; ЗПМ=1,25; ТЗ=1,15; ТЗМ=1,25 | [17 empty] | При ремонтно-строительных работах и работах по реконструкции объектов капитального строительства (аналогичных технологическим процессам в новом строительстве, в том числе по возведению новых конструктивных элементов) ОЗП=1,15; ЭМ=1,25; ЗПМ=1,25; ТЗ=1,15; ТЗМ=1,25
| 1 | ОТ |  |  | 8: 50.4; 9: 1,15; 10: 91 |  |  | ОТ
| 14.3.02.01 | Краска водоэмульсионная |  |  | 4: т; 5: 0,015; 7: 0,02355 |  |  |  | Краска водоэмульсионная
|  | ЗТ |  |  | 4: чел.-ч; 5: 5,49; 6: 1,15; 7: 9,912195 |  |  |  |  | ЗТ
|  | Итого по расценке |  |  | 8: 50.4; 10: 91 |  |  |  |  | Итого по расценке
|  | ФОТ |  |  | 10: 91 |  |  |  |  | ФОТ
| МДС81-33.2004 Прил.4 п.15 | НР Отделочные работы |  |  | 4: %; 5: 105; 6: 0,9; 7: 94,5; 10: 86 |  |  |  |  | НР Отделочные работы
| Письмо №АП-5536/06 от 18.11.04 Прил.1 п.15 | СП Отделочные работы |  |  | 4: %; 5: 55; 6: 0,85; 7: 46,75; 10: 42.54 |  |  |  |  | СП Отделочные работы
|  | Всего по позиции |  |  | 10: 219.54 | [5 empty] | Всего по позиции
95 | ФССЦ-14.3.02.01-0219 | Краска универсальная, акриловая для внутренних и наружных работ Объем=0,0294+0,0236 |  |  | 4: т; 7: 0,053; 8: 15481; 10: 820.49 |  | Краска универсальная, акриловая для внутренних и наружных работ Объем=0,0294+0,0236
96 | ФЕР15-04-007-03 | Окраска водно-дисперсионными акриловыми составами улучшенная: по сборным конструкциям стен, подготовленным под окраску Объем=(206,93-157) / 100 |  |  | 4: 100 м2; 7: 0,4993 |  | Окраска водно-дисперсионными акриловыми составами улучшенная: по сборным конструкциям стен, подготовленным под окраску Объем=(206,93-157) / 100
| п.8.7.1 | При ремонтно-строительных работах и работах по реконструкции объектов капитального строительства (аналогичных технологическим процессам в новом строительстве, в том числе по возведению новых конструктивных элементов) ОЗП=1,15; ЭМ=1,25; ЗПМ=1,25; ТЗ=1,15; ТЗМ=1,25 | [17 empty] | При ремонтно-строительных работах и работах по реконструкции объектов капитального строительства (аналогичных технологическим процессам в новом строительстве, в том числе по возведению новых конструктивных элементов) ОЗП=1,15; ЭМ=1,25; ЗПМ=1,25; ТЗ=1,15; ТЗМ=1,25
| 1 | ОТ |  |  | 8: 289.99; 9: 1,15; 10: 166.51 |  |  | ОТ
| 2 | ЭМ |  |  | 8: 6.85; 9: 1,25; 10: 4.28 |  |  | ЭМ
| 3 | в т.ч. ОТм |  |  | 8: 1.28; 9: 1,25; 10: 0.8 |  |  | в т.ч. ОТм
| 4 | М |  |  | 8: 118.3; 10: 59.07 |  |  | М
| 14.3.02.01 | Краска акриловая |  |  | 4: т; 5: 0,03; 7: 0,014979 |  |  |  | Краска акриловая
| 14.4.01.02 | Грунтовка |  |  | 4: т; 5: 0,02; 7: 0,009986 |  |  |  | Грунтовка
|  | ЗТ |  |  | 4: чел.-ч; 5: 32,73; 6: 1,15; 7: 18,7934024 |  |  |  |  | ЗТ
|  | ЗТм |  |  | 4: чел.-ч; 5: 0,11; 6: 1,25; 7: 0,0686538 |  |  |  |  | ЗТм
|  | Итого по расценке |  |  | 8: 415.14; 10: 229.86 |  |  |  |  | Итого по расценке
|  | ФОТ |  |  | 10: 167.31 |  |  |  |  | ФОТ
| МДС81-33.2004 Прил.4 п.15 | НР Отделочные работы |  |  | 4: %; 5: 105; 6: 0,9; 7: 94,5; 10: 158.11 |  |  |  |  | НР Отделочные работы
| Письмо №АП-5536/06 от 18.11.04 Прил.1 п.15 | СП Отделочные работы |  |  | 4: %; 5: 55; 6: 0,85; 7: 46,75; 10: 78.22 |  |  |  |  | СП Отделочные работы
|  | Всего по позиции |  |  | 10: 466.19 | [5 empty] | Всего по позиции
97 | ФССЦ-14.3.01.03-0003 | Состав грунтовочный укрепляющий универсальный |  |  | 4: кг; 7: 10; 8: 20.92; 10: 209.2 |  | Состав грунтовочный укрепляющий универсальный
98 | ФССЦ-14.3.02.01-0219 | Краска универсальная, акриловая для внутренних и наружных работ |  |  | 4: т; 7: 0,015; 8: 15481; 10: 232.22 |  | Краска универсальная, акриловая для внутренних и наружных работ
99 | ФЕРр62-16-2 | Окрашивание водоэмульсионными составами поверхностей стен, ранее окрашенных: водоэмульсионной краской с расчисткой старой краски до 10% Объем=73,6 / 100 |  |  | 4: 100 м2; 7: 0,736 |  | Окрашивание водоэмульсионными составами поверхностей стен, ранее окрашенных: водоэмульсионной краской с расчисткой старой краски до 10% Объем=73,6 / 100
| 1 | ОТ |  |  | 8: 163.3; 10: 120.19 |  |  | ОТ
| 2 | ЭМ |  |  | 8: 7.07; 10: 5.2 |  |  | ЭМ
| 3 | в т.ч. ОТм |  |  | 8: 2.05; 10: 1.51 |  |  | в т.ч. ОТм
| 4 | М |  |  | 8: 105.45; 10: 77.61 |  |  | М
| 14.3.02.01 | Краска водоэмульсионная |  |  | 4: т; 5: 0,063; 7: 0,046368 |  |  |  | Краска водоэмульсионная
|  | ЗТ |  |  | 4: чел.-ч; 5: 18,9; 7: 13,9104 |  |  |  |  | ЗТ
|  | ЗТм |  |  | 4: чел.-ч; 5: 0,16; 7: 0,11776 |  |  |  |  | ЗТм
|  | Итого по расценке |  |  | 8: 275.82; 10: 203 |  |  |  |  | Итого по расценке
|  | ФОТ |  |  | 10: 121.7 |  |  |  |  | ФОТ
| МДС81-33.2004 Прил.5 п.12 | НР Малярные работы (ремонтно-строительные) |  |  | 4: %; 5: 80; 7: 80; 10: 97.36 |  |  |  |  | НР Малярные работы (ремонтно-строительные)
| Письмо №АП-5536/06 Прил.2 п.12 | СП Малярные работы (ремонтно-строительные) |  |  | 4: %; 5: 50; 7: 50; 10: 60.85 |  |  |  |  | СП Малярные работы (ремонтно-строительные)
|  | Всего по позиции |  |  | 10: 361.21 | [5 empty] | Всего по позиции
100 | ФССЦ-14.3.02.01-0219 | Краска универсальная, акриловая для внутренних и наружных работ |  |  | 4: т; 7: 0,0464; 8: 15481; 10: 718.32 |  | Краска универсальная, акриловая для внутренних и наружных работ
101 | ФЕРр62-18-2 | Окраска масляными составами: плинтусов и галтелей Объем=11,3 / 100 |  |  | 4: 100 м2; 7: 0,113 |  | Окраска масляными составами: плинтусов и галтелей Объем=11,3 / 100
| 1 | ОТ |  |  | 8: 335.62; 10: 37.93 |  |  | ОТ
| 2 | ЭМ |  |  | 8: 7.07; 10: 0.8 |  |  | ЭМ
| 3 | в т.ч. ОТм |  |  | 8: 2.05; 10: 0.23 |  |  | в т.ч. ОТм
| 4 | М |  |  | 8: 168.98; 10: 19.09 |  |  | М
| 14.4.02.04 | Краски для внутренних работ масляные готовые к применению |  |  | 4: т; 5: 0,0137; 7: 0,0015481 |  |  |  | Краски для внутренних работ масляные готовые к применению
|  | ЗТ |  |  | 4: чел.-ч; 5: 38,4; 7: 4,3392 |  |  |  |  | ЗТ
|  | ЗТм |  |  | 4: чел.-ч; 5: 0,16; 7: 0,01808 |  |  |  |  | ЗТм
|  | Итого по расценке |  |  | 8: 511.67; 10: 57.82 |  |  |  |  | Итого по расценке
|  | ФОТ |  |  | 10: 38.16 |  |  |  |  | ФОТ
| МДС81-33.2004 Прил.5 п.12 | НР Малярные работы (ремонтно-строительные) |  |  | 4: %; 5: 80; 7: 80; 10: 30.53 |  |  |  |  | НР Малярные работы (ремонтно-строительные)
| Письмо №АП-5536/06 Прил.2 п.12 | СП Малярные работы (ремонтно-строительные) |  |  | 4: %; 5: 50; 7: 50; 10: 19.08 |  |  |  |  | СП Малярные работы (ремонтно-строительные)
|  | Всего по позиции |  |  | 10: 107.43 | [5 empty] | Всего по позиции
102 | ФССЦ-14.4.04.08-0001 | Эмаль ПФ-115 белая |  |  | 4: кг; 7: 1,5; 8: 12.27; 10: 18.41 |  | Эмаль ПФ-115 белая
|  | Итоги по разделу 4 Новый Раздел : | [18 empty] | Итоги по разделу 4 Новый Раздел :
| Обьекты образования .Прочие | Строительные работы |  |  | 10: 26443.96 | [8 empty] | Строительные работы
|  | В том числе: | [19 empty] | В том числе:
|  | оплата труда |  |  | 10: 5351.12 | [8 empty] | оплата труда
|  | эксплуатация машин и механизмов |  |  | 10: 156.24 | [8 empty] | эксплуатация машин и механизмов
|  | материалы |  |  | 10: 13385.25 | [8 empty] | материалы
|  | накладные расходы |  |  | 10: 4903.15 | [8 empty] | накладные расходы
|  | сметная прибыль |  |  | 10: 2648.2 | [8 empty] | сметная прибыль
|  | Итого ФОТ (справочно) |  |  | 10: 5382.76 | [8 empty] | Итого ФОТ (справочно)
|  | Итого накладные расходы (справочно) |  |  | 10: 4903.15 | [8 empty] | Итого накладные расходы (справочно)
|  | Итого сметная прибыль (справочно) |  |  | 10: 2648.2 | [8 empty] | Итого сметная прибыль (справочно)
|  | Итого по разделу 4 Новый Раздел |  |  | 10: 26443.96 | [9 empty] | Итого по разделу 4 Новый Раздел
Раздел 5. Электромонтажные работы | [13 empty] | Раздел 5. Электромонтажные работы
103 | ФЕРр67-9-1 | Смена: выключателей Объем=23 / 100 |  |  | 4: 100 шт; 7: 0,23 |  | Смена: выключателей Объем=23 / 100
| 1 | ОТ |  |  | 8: 218.59; 10: 50.28 |  |  | ОТ
| 20.4.01.02 | Выключатели |  |  | 4: шт; 5: 100; 7: 23 |  |  |  | Выключатели
|  | ЗТ |  |  | 4: чел.-ч; 5: 24,1; 7: 5,543 |  |  |  |  | ЗТ
|  | Итого по расценке |  |  | 8: 218.59; 10: 50.28 |  |  |  |  | Итого по расценке
|  | ФОТ |  |  | 10: 50.28 |  |  |  |  | ФОТ
| МДС81-33.2004 Прил.5 п.17 | НР Электромонтажные работы (ремонтно-строительные) |  |  | 4: %; 5: 85; 7: 85; 10: 42.74 |  |  |  |  | НР Электромонтажные работы (ремонтно-строительные)
| Письмо №АП-5536/06 Прил.2 п.17 | СП Электромонтажные работы (ремонтно-строительные) |  |  | 4: %; 5: 65; 7: 65; 10: 32.68 |  |  |  |  | СП Электромонтажные работы (ремонтно-строительные)
|  | Всего по позиции |  |  | 10: 125.7 | [5 empty] | Всего по позиции
104 | ФССЦ-20.4.01.02-0001 | Выключатель двухклавишный для скрытой проводки Объем=23 / 10 |  |  | 4: 10 шт; 7: 2,3; 8: 88.8; 10: 204.24 |  | Выключатель двухклавишный для скрытой проводки Объем=23 / 10
105 | ФЕРр67-9-2 | Смена: розеток Объем=51 / 100 |  |  | 4: 100 шт; 7: 0,51 |  | Смена: розеток Объем=51 / 100
| 1 | ОТ |  |  | 8: 218.59; 10: 111.48 |  |  | ОТ
| 20.4.03.06 | Розетка штепсельная |  |  | 4: шт; 5: 100; 7: 51 |  |  |  | Розетка штепсельная
|  | ЗТ |  |  | 4: чел.-ч; 5: 24,1; 7: 12,291 |  |  |  |  | ЗТ
|  | Итого по расценке |  |  | 8: 218.59; 10: 111.48 |  |  |  |  | Итого по расценке
|  | ФОТ |  |  | 10: 111.48 |  |  |  |  | ФОТ
| МДС81-33.2004 Прил.5 п.17 | НР Электромонтажные работы (ремонтно-строительные) |  |  | 4: %; 5: 85; 7: 85; 10: 94.76 |  |  |  |  | НР Электромонтажные работы (ремонтно-строительные)
| Письмо №АП-5536/06 Прил.2 п.17 | СП Электромонтажные работы (ремонтно-строительные) |  |  | 4: %; 5: 65; 7: 65; 10: 72.46 |  |  |  |  | СП Электромонтажные работы (ремонтно-строительные)
|  | Всего по позиции |  |  | 10: 278.7 | [5 empty] | Всего по позиции
106 | ФССЦ-20.4.03.06-0004 | Розетка скрытой проводки двухгнездная Объем=51 / 100 |  |  | 4: 100 шт; 7: 0,51; 8: 932; 10: 475.32 |  | Розетка скрытой проводки двухгнездная Объем=51 / 100
107 | ФЕРр67-8-2 | Смена светильников: с люминесцентными лампами Объем=20 / 100 |  |  | 4: 100 шт; 7: 0,2 |  | Смена светильников: с люминесцентными лампами Объем=20 / 100
| 1 | ОТ |  |  | 8: 1570.95; 10: 314.19 |  |  | ОТ
| 2 | ЭМ |  |  | 8: 2.5; 10: 0.5 |  |  | ЭМ
| 3 | в т.ч. ОТм |  |  | 8: 1.08; 10: 0.22 |  |  | в т.ч. ОТм
| 20.3.03.04 | Светильники с люминесцентными или ртутными лампами |  |  | 4: шт; 5: 100; 7: 20 |  |  |  | Светильники с люминесцентными или ртутными лампами
|  | ЗТ |  |  | 4: чел.-ч; 5: 163,3; 7: 32,66 |  |  |  |  | ЗТ
|  | ЗТм |  |  | 4: чел.-ч; 5: 0,08; 7: 0,016 |  |  |  |  | ЗТм
|  | Итого по расценке |  |  | 8: 1573.45; 10: 314.69 |  |  |  |  | Итого по расценке
|  | ФОТ |  |  | 10: 314.41 |  |  |  |  | ФОТ
| МДС81-33.2004 Прил.5 п.17 | НР Электромонтажные работы (ремонтно-строительные) |  |  | 4: %; 5: 85; 7: 85; 10: 267.25 |  |  |  |  | НР Электромонтажные работы (ремонтно-строительные)
| Письмо №АП-5536/06 Прил.2 п.17 | СП Электромонтажные работы (ремонтно-строительные) |  |  | 4: %; 5: 65; 7: 65; 10: 204.37 |  |  |  |  | СП Электромонтажные работы (ремонтно-строительные)
|  | Всего по позиции |  |  | 10: 786.31 | [5 empty] | Всего по позиции
108 | сметная стоимость https://nvsbrsk.basicdecor.ru/product/159443/ | светильник AL 3005 Цена=371/1,2 |  |  | шт |  |  | 20 | 309.17 |  | 783.65 | 7.89 | 6183 |  | светильник AL 3005 Цена=371/1,2
109 | ФЕРр67-4-3 | Демонтаж: светильников с лампами накаливания (люстры) Объем=13 / 100 |  |  | 4: 100 шт; 7: 0,13 |  | Демонтаж: светильников с лампами накаливания (люстры) Объем=13 / 100
| 1 | ОТ |  |  | 8: 49.3; 10: 6.41 |  |  | ОТ
| 2 | ЭМ |  |  | 8: 0.94; 10: 0.12 |  |  | ЭМ
| 3 | в т.ч. ОТм |  |  | 8: 0.41; 10: 0.05 |  |  | в т.ч. ОТм
|  | ЗТ |  |  | 4: чел.-ч; 5: 6,32; 7: 0,8216 |  |  |  |  | ЗТ
|  | ЗТм |  |  | 4: чел.-ч; 5: 0,03; 7: 0,0039 |  |  |  |  | ЗТм
|  | Итого по расценке |  |  | 8: 50.24; 10: 6.53 |  |  |  |  | Итого по расценке
|  | ФОТ |  |  | 10: 6.46 |  |  |  |  | ФОТ
| МДС81-33.2004 Прил.5 п.17 | НР Электромонтажные работы (ремонтно-строительные) |  |  | 4: %; 5: 85; 7: 85; 10: 5.49 |  |  |  |  | НР Электромонтажные работы (ремонтно-строительные)
| Письмо №АП-5536/06 Прил.2 п.17 | СП Электромонтажные работы (ремонтно-строительные) |  |  | 4: %; 5: 65; 7: 65; 10: 4.2 |  |  |  |  | СП Электромонтажные работы (ремонтно-строительные)
|  | Всего по позиции |  |  | 10: 16.22 | [5 empty] | Всего по позиции
110 | ФЕРм08-03-594-11 | Светильник в подвесных потолках, устанавливаемый: на подвесках, количество ламп в светильнике до 4 Объем=46 / 100 |  |  | 4: 100 шт; 7: 0,46 |  | Светильник в подвесных потолках, устанавливаемый: на подвесках, количество ламп в светильнике до 4 Объем=46 / 100
| 1 | ОТ |  |  | 8: 2515.71; 10: 1157.23 |  |  | ОТ
| 2 | ЭМ |  |  | 8: 190.18; 10: 87.48 |  |  | ЭМ
| 3 | в т.ч. ОТм |  |  | 8: 24.85; 10: 11.43 |  |  | в т.ч. ОТм
| 4 | М |  |  | 8: 3208.16; 10: 1475.75 |  |  | М
|  | ЗТ |  |  | 4: чел.-ч; 5: 253,6; 7: 116,656 |  |  |  |  | ЗТ
|  | ЗТм |  |  | 4: чел.-ч; 5: 1,98; 7: 0,9108 |  |  |  |  | ЗТм
|  | Итого по расценке |  |  | 8: 5914.05; 10: 2720.46 |  |  |  |  | Итого по расценке
|  | ФОТ |  |  | 10: 1168.66 |  |  |  |  | ФОТ
| МДС81-33.2004 Прил.4 п.45.2 | НР Электромонтажные работы на других объектах |  |  | 4: %; 5: 95; 7: 95; 10: 1110.23 |  |  |  |  | НР Электромонтажные работы на других объектах
| Письмо №АП-5536/06 Прил.1 п.45.2 | СП Электромонтажные работы на других объектах |  |  | 4: %; 5: 65; 7: 65; 10: 759.63 |  |  |  |  | СП Электромонтажные работы на других объектах
|  | Всего по позиции |  |  | 10: 4590.32 | [5 empty] | Всего по позиции
111 | сметная стоимость https://svet.ru/catalog/dekorativnoe_osveshchenie_kvartiry_doma/svetilniki/vstraivaemye/639545/r.ru/product/159443/ | светильник AL 2117 4000 40Вт Цена=1428/1,2 |  |  | шт |  |  | 46 | 1190 |  | 6937.9 | 7.89 | 54740 |  | светильник AL 2117 4000 40Вт Цена=1428/1,2
112 | ФЕРм10-08-019-01 | Коробка ответвительная на стене |  |  | 4: шт; 7: 13 |  | Коробка ответвительная на стене
| 1 | ОТ |  |  | 8: 4.88; 10: 63.44 |  |  | ОТ
| 4 | М |  |  | 8: 0.41; 10: 5.33 |  |  | М
|  | ЗТ |  |  | 4: чел.-ч; 5: 0,5; 7: 6,5 |  |  |  |  | ЗТ
|  | Итого по расценке |  |  | 8: 5.29; 10: 68.77 |  |  |  |  | Итого по расценке
|  | ФОТ |  |  | 10: 63.44 |  |  |  |  | ФОТ
| МДС81-33.2004 Прил.4 п.28.1 | НР Монтаж оборудования |  |  | 4: %; 5: 80; 7: 80; 10: 50.75 |  |  |  |  | НР Монтаж оборудования
| Письмо №АП-5536/06 Прил.1 п.28.1 | СП Монтаж оборудования |  |  | 4: %; 5: 60; 7: 60; 10: 38.06 |  |  |  |  | СП Монтаж оборудования
|  | Всего по позиции |  |  | 10: 157.58 | [5 empty] | Всего по позиции
113 | ФССЦ-20.5.02.07-0003 | Коробка распаечная НР 70 |  |  | 4: шт; 7: 13; 8: 8.62; 10: 112.06 |  | Коробка распаечная НР 70
114 | ФЕРм08-02-399-02 | Провод в коробах, сечением: до 35 мм2 Объем=(130+20) / 100 |  |  | 4: 100 м; 7: 1,5 |  | Провод в коробах, сечением: до 35 мм2 Объем=(130+20) / 100
| 1 | ОТ |  |  | 8: 35.34; 10: 53.01 |  |  | ОТ
| 2 | ЭМ |  |  | 8: 1.81; 10: 2.72 |  |  | ЭМ
| 3 | в т.ч. ОТм |  |  | 8: 0.26; 10: 0.39 |  |  | в т.ч. ОТм
| 4 | М |  |  | 8: 10.8; 10: 16.2 |  |  | М
|  | ЗТ |  |  | 4: чел.-ч; 5: 3,76; 7: 5,64 |  |  |  |  | ЗТ
|  | ЗТм |  |  | 4: чел.-ч; 5: 0,02; 7: 0,03 |  |  |  |  | ЗТм
|  | Итого по расценке |  |  | 8: 47.95; 10: 71.93 |  |  |  |  | Итого по расценке
|  | ФОТ |  |  | 10: 53.4 |  |  |  |  | ФОТ
| МДС81-33.2004 Прил.4 п.45.2 | НР Электромонтажные работы на других объектах |  |  | 4: %; 5: 95; 7: 95; 10: 50.73 |  |  |  |  | НР Электромонтажные работы на других объектах
| Письмо №АП-5536/06 Прил.1 п.45.2 | СП Электромонтажные работы на других объектах |  |  | 4: %; 5: 65; 7: 65; 10: 34.71 |  |  |  |  | СП Электромонтажные работы на других объектах
|  | Всего по позиции |  |  | 10: 157.37 | [5 empty] | Всего по позиции
115 | ФССЦ-21.1.06.09-0151 | Кабель силовой с медными жилами ВВГнг(A)-LS 3х1,5-660 Объем=((130+20)*1,02) / 1000 |  |  | 4: 1000 м; 7: 0,153; 8: 4832.12; 10: 739.31 |  | Кабель силовой с медными жилами ВВГнг(A)-LS 3х1,5-660 Объем=((130+20)*1,02) / 1000
116 | ФЕРм08-02-390-01 | Короба пластмассовые: шириной до 40 мм Объем=130 / 100 |  |  | 4: 100 м; 7: 1,3 |  | Короба пластмассовые: шириной до 40 мм Объем=130 / 100
| 1 | ОТ |  |  | 8: 154.92; 10: 201.4 |  |  | ОТ
| 2 | ЭМ |  |  | 8: 0.31; 10: 0.4 |  |  | ЭМ
| 3 | в т.ч. ОТм |  |  | 8: 0.14; 10: 0.18 |  |  | в т.ч. ОТм
| 4 | М |  |  | 8: 51.53; 10: 66.99 |  |  | М
|  | ЗТ |  |  | 4: чел.-ч; 5: 16,29; 7: 21,177 |  |  |  |  | ЗТ
|  | ЗТм |  |  | 4: чел.-ч; 5: 0,01; 7: 0,013 |  |  |  |  | ЗТм
|  | Итого по расценке |  |  | 8: 206.76; 10: 268.79 |  |  |  |  | Итого по расценке
|  | ФОТ |  |  | 10: 201.58 |  |  |  |  | ФОТ
| МДС81-33.2004 Прил.4 п.45.2 | НР Электромонтажные работы на других объектах |  |  | 4: %; 5: 95; 7: 95; 10: 191.5 |  |  |  |  | НР Электромонтажные работы на других объектах
| Письмо №АП-5536/06 Прил.1 п.45.2 | СП Электромонтажные работы на других объектах |  |  | 4: %; 5: 65; 7: 65; 10: 131.03 |  |  |  |  | СП Электромонтажные работы на других объектах
|  | Всего по позиции |  |  | 10: 591.32 | [5 empty] | Всего по позиции
117 | ФССЦ-20.2.05.04-0025 | Кабель-канал (короб) 25х16 мм |  |  | 4: м; 7: 130; 8: 1.71; 10: 222.3 |  | Кабель-канал (короб) 25х16 мм
118 | ФЕРм08-02-422-01 | Затягивание проводов в электротехнический плинтус. Один провод сечением: до 2х2,5 мм2 Объем=300 / 100 |  |  | 4: 100 м; 7: 3 |  | Затягивание проводов в электротехнический плинтус. Один провод сечением: до 2х2,5 мм2 Объем=300 / 100
| 1 | ОТ |  |  | 8: 190.46; 10: 571.38 |  |  | ОТ
| 2 | ЭМ |  |  | 8: 1.81; 10: 5.43 |  |  | ЭМ
| 3 | в т.ч. ОТм |  |  | 8: 0.26; 10: 0.78 |  |  | в т.ч. ОТм
| 4 | М |  |  | 8: 179.23; 10: 537.69 |  |  | М
|  | ЗТ |  |  | 4: чел.-ч; 5: 19,2; 7: 57,6 |  |  |  |  | ЗТ
|  | ЗТм |  |  | 4: чел.-ч; 5: 0,02; 7: 0,06 |  |  |  |  | ЗТм
|  | Итого по расценке |  |  | 8: 371.5; 10: 1114.5 |  |  |  |  | Итого по расценке
|  | ФОТ |  |  | 10: 572.16 |  |  |  |  | ФОТ
| МДС81-33.2004 Прил.4 п.45.2 | НР Электромонтажные работы на других объектах |  |  | 4: %; 5: 95; 7: 95; 10: 543.55 |  |  |  |  | НР Электромонтажные работы на других объектах
| Письмо №АП-5536/06 Прил.1 п.45.2 | СП Электромонтажные работы на других объектах |  |  | 4: %; 5: 65; 7: 65; 10: 371.9 |  |  |  |  | СП Электромонтажные работы на других объектах
|  | Всего по позиции |  |  | 10: 2029.95 | [5 empty] | Всего по позиции
119 | ФССЦ-21.1.03.02-0001 | Кабель коаксиальный радиочастотный РК 75-3,7-311 Объем=(300*1,02) / 1000 |  |  | 4: 1000 м; 7: 0,306; 8: 5664.41; 10: 1733.31 |  | Кабель коаксиальный радиочастотный РК 75-3,7-311 Объем=(300*1,02) / 1000
120 | ФЕРм08-03-575-01 | Прибор или аппарат Объем=7+4+2 |  |  | 4: шт; 7: 13 |  | Прибор или аппарат Объем=7+4+2
| 1 | ОТ |  |  | 8: 10.22; 10: 132.86 |  |  | ОТ
| 4 | М |  |  | 8: 0.38; 10: 4.94 |  |  | М
|  | ЗТ |  |  | 4: чел.-ч; 5: 1,03; 7: 13,39 |  |  |  |  | ЗТ
|  | Итого по расценке |  |  | 8: 10.6; 10: 137.8 |  |  |  |  | Итого по расценке
|  | ФОТ |  |  | 10: 132.86 |  |  |  |  | ФОТ
| МДС81-33.2004 Прил.4 п.45.2 | НР Электромонтажные работы на других объектах |  |  | 4: %; 5: 95; 7: 95; 10: 126.22 |  |  |  |  | НР Электромонтажные работы на других объектах
| Письмо №АП-5536/06 Прил.1 п.45.2 | СП Электромонтажные работы на других объектах |  |  | 4: %; 5: 65; 7: 65; 10: 86.36 |  |  |  |  | СП Электромонтажные работы на других объектах
|  | Всего по позиции |  |  | 10: 350.38 | [5 empty] | Всего по позиции
121 | ФССЦ-61.1.04.09-1034 | Ответвители направленные абонентские, 24 Дб Объем=11 / 100 |  |  | 4: 100 шт; 7: 0,11; 8: 8154; 10: 896.94 |  | Ответвители направленные абонентские, 24 Дб Объем=11 / 100
122 | ФССЦ-61.1.04.05-0004 | Усилитель квартирный эфирного и кабельного ТВ сигналов на 14 дБ с 1 входом и 2-мя выходами |  |  | 4: шт; 7: 2; 8: 147.07; 10: 294.14 |  | Усилитель квартирный эфирного и кабельного ТВ сигналов на 14 дБ с 1 входом и 2-мя выходами
123 | ФЕРм08-03-591-10 | Розетка штепсельная: полугерметическая и герметическая Объем=13 / 100 |  |  | 4: 100 шт; 7: 0,13 |  | Розетка штепсельная: полугерметическая и герметическая Объем=13 / 100
| 1 | ОТ |  |  | 8: 603.93; 10: 78.51 |  |  | ОТ
| 2 | ЭМ |  |  | 8: 38.55; 10: 5.01 |  |  | ЭМ
| 3 | в т.ч. ОТм |  |  | 8: 2.01; 10: 0.26 |  |  | в т.ч. ОТм
| 4 | М |  |  | 8: 128.14; 10: 16.66 |  |  | М
|  | ЗТ |  |  | 4: чел.-ч; 5: 60,88; 7: 7,9144 |  |  |  |  | ЗТ
|  | ЗТм |  |  | 4: чел.-ч; 5: 0,16; 7: 0,0208 |  |  |  |  | ЗТм
|  | Итого по расценке |  |  | 8: 770.62; 10: 100.18 |  |  |  |  | Итого по расценке
|  | ФОТ |  |  | 10: 78.77 |  |  |  |  | ФОТ
| МДС81-33.2004 Прил.4 п.45.2 | НР Электромонтажные работы на других объектах |  |  | 4: %; 5: 95; 7: 95; 10: 74.83 |  |  |  |  | НР Электромонтажные работы на других объектах
| Письмо №АП-5536/06 Прил.1 п.45.2 | СП Электромонтажные работы на других объектах |  |  | 4: %; 5: 65; 7: 65; 10: 51.2 |  |  |  |  | СП Электромонтажные работы на других объектах
|  | Всего по позиции |  |  | 10: 226.21 | [5 empty] | Всего по позиции
124 | ФССЦ-20.4.03.03-0011 | Розетка телевизионная для открытой проводки, САТ-Г, белая Объем=13 / 100 |  |  | 4: 100 шт; 7: 0,13; 8: 888; 10: 115.44 |  | Розетка телевизионная для открытой проводки, САТ-Г, белая Объем=13 / 100
125 | ФЕРм11-04-026-01 | Разъемы штепсельные с разделкой и включением кабеля: с экранированными парами, емкость 5х2 |  |  | 4: шт; 7: 37 |  | Разъемы штепсельные с разделкой и включением кабеля: с экранированными парами, емкость 5х2
| 1 | ОТ |  |  | 8: 9.91; 10: 366.67 |  |  | ОТ
| 4 | М |  |  | 8: 5.78; 10: 213.86 |  |  | М
|  | ЗТ |  |  | 4: чел.-ч; 5: 1,03; 7: 38,11 |  |  |  |  | ЗТ
|  | Итого по расценке |  |  | 8: 15.69; 10: 580.53 |  |  |  |  | Итого по расценке
|  | ФОТ |  |  | 10: 366.67 |  |  |  |  | ФОТ
| МДС81-33.2004 Прил.4 п.28.2 | НР Монтаж радиотелевизионного и электронного оборудования |  |  | 4: %; 5: 92; 7: 92; 10: 337.34 |  |  |  |  | НР Монтаж радиотелевизионного и электронного оборудования
| Письмо №АП-5536/06 Прил.1 п.28.2 | СП Монтаж радиотелевизионного и электронного оборудования |  |  | 4: %; 5: 65; 7: 65; 10: 238.34 |  |  |  |  | СП Монтаж радиотелевизионного и электронного оборудования
|  | Всего по позиции |  |  | 10: 1156.21 | [5 empty] | Всего по позиции
126 | ФССЦ-22.1.02.01-0011 | F-разъем RTM для кабеля RG-6 обжимной Объем=37 / 100 |  |  | 4: 100 шт; 7: 0,37; 8: 182.14; 10: 67.39 |  | F-разъем RTM для кабеля RG-6 обжимной Объем=37 / 100
127 | ФЕРм08-03-591-08 | Розетка штепсельная: неутопленного типа при открытой проводке Объем=1 / 100 |  |  | 4: 100 шт; 7: 0,01 |  | Розетка штепсельная: неутопленного типа при открытой проводке Объем=1 / 100
| 1 | ОТ |  |  | 8: 342.84; 10: 3.43 |  |  | ОТ
| 2 | ЭМ |  |  | 8: 4.77; 10: 0.05 |  |  | ЭМ
| 3 | в т.ч. ОТм |  |  | 8: 0.64; 10: 0.01 |  |  | в т.ч. ОТм
| 4 | М |  |  | 8: 106.42; 10: 1.06 |  |  | М
|  | ЗТ |  |  | 4: чел.-ч; 5: 34,56; 7: 0,3456 |  |  |  |  | ЗТ
|  | ЗТм |  |  | 4: чел.-ч; 5: 0,05; 7: 0,0005 |  |  |  |  | ЗТм
|  | Итого по расценке |  |  | 8: 454.03; 10: 4.54 |  |  |  |  | Итого по расценке
|  | ФОТ |  |  | 10: 3.44 |  |  |  |  | ФОТ
| МДС81-33.2004 Прил.4 п.45.2 | НР Электромонтажные работы на других объектах |  |  | 4: %; 5: 95; 7: 95; 10: 3.27 |  |  |  |  | НР Электромонтажные работы на других объектах
| Письмо №АП-5536/06 Прил.1 п.45.2 | СП Электромонтажные работы на других объектах |  |  | 4: %; 5: 65; 7: 65; 10: 2.24 |  |  |  |  | СП Электромонтажные работы на других объектах
|  | Всего по позиции |  |  | 10: 10.05 | [5 empty] | Всего по позиции
128 | ФССЦ-20.4.03.05-0002 | Розетка открытой проводки двухгнездная Объем=1 / 100 |  |  | 4: 100 шт; 7: 0,01; 8: 702; 10: 7.02 |  | Розетка открытой проводки двухгнездная Объем=1 / 100
|  | Итоги по разделу 5 Электромонтажные работы : | [18 empty] | Итоги по разделу 5 Электромонтажные работы :
| Обьекты образования .Прочие | Строительные работы |  |  | 10: 9730.5 | [8 empty] | Строительные работы
|  | В том числе: | [19 empty] | В том числе:
|  | оплата труда |  |  | 10: 482.36 | [8 empty] | оплата труда
|  | эксплуатация машин и механизмов |  |  | 10: 0.62 | [8 empty] | эксплуатация машин и механизмов
|  | материалы |  |  | 10: 8523.57 | [8 empty] | материалы
|  | накладные расходы |  |  | 10: 410.24 | [8 empty] | накладные расходы
|  | сметная прибыль |  |  | 10: 313.71 | [8 empty] | сметная прибыль
| Обьекты образования .Прочие | Монтажные работы |  |  | 10: 12143.76 | [8 empty] | Монтажные работы
|  | В том числе: | [19 empty] | В том числе:
|  | оплата труда |  |  | 10: 2627.93 | [8 empty] | оплата труда
|  | эксплуатация машин и механизмов |  |  | 10: 101.09 | [8 empty] | эксплуатация машин и механизмов
|  | материалы |  |  | 10: 5212.85 | [8 empty] | материалы
|  | накладные расходы |  |  | 10: 2488.42 | [8 empty] | накладные расходы
|  | сметная прибыль |  |  | 10: 1713.47 | [8 empty] | сметная прибыль
| оборудование | Оборудование |  |  | 10: 1191.08 | [8 empty] | Оборудование
|  | Итого ФОТ (справочно) |  |  | 10: 3123.61 | [8 empty] | Итого ФОТ (справочно)
|  | Итого накладные расходы (справочно) |  |  | 10: 2898.66 | [8 empty] | Итого накладные расходы (справочно)
|  | Итого сметная прибыль (справочно) |  |  | 10: 2027.18 | [8 empty] | Итого сметная прибыль (справочно)
|  | Итого по разделу 5 Электромонтажные работы |  |  | 10: 23065.34 | [9 empty] | Итого по разделу 5 Электромонтажные работы
Раздел 6. Сантехнические работы | [13 empty] | Раздел 6. Сантехнические работы
129 | ФЕРр65-6-24 | Смена: умывальников Объем=10 / 100 |  |  | 4: 100 шт; 7: 0,1 |  | Смена: умывальников Объем=10 / 100
| 1 | ОТ |  |  | 8: 1922.84; 10: 192.28 |  |  | ОТ
| 2 | ЭМ |  |  | 8: 67.88; 10: 6.79 |  |  | ЭМ
| 3 | в т.ч. ОТм |  |  | 8: 17.57; 10: 1.76 |  |  | в т.ч. ОТм
| 4 | М |  |  | 8: 859.23; 10: 85.92 |  |  | М
| 18.2.01.05 | Умывальники |  |  | 4: компл; 5: 100; 7: 10 |  |  |  | Умывальники
|  | ЗТ |  |  | 4: чел.-ч; 5: 212; 7: 21,2 |  |  |  |  | ЗТ
|  | ЗТм |  |  | 4: чел.-ч; 5: 1,4; 7: 0,14 |  |  |  |  | ЗТм
|  | Итого по расценке |  |  | 8: 2849.95; 10: 284.99 |  |  |  |  | Итого по расценке
|  | ФОТ |  |  | 10: 194.04 |  |  |  |  | ФОТ
| МДС81-33.2004 Прил.5 п.15.2 и Письмо №ВБ-338/02 от 08.02.08 | НР Внутренние санитарно-технические работы: смена труб, санитарно-технических приборов и другие работы (ремонтно-строительные) |  |  | 4: %; 5: 103; 7: 103; 10: 199.86 |  |  |  |  | НР Внутренние санитарно-технические работы: смена труб, санитарно-технических приборов и другие работы (ремонтно-строительные)
| Письмо №АП-5536/06 Прил.2 п.15.2 | СП Внутренние санитарно-технические работы: смена труб, санитарно-технических приборов и другие работы (ремонтно-строительные) |  |  | 4: %; 5: 60; 7: 60; 10: 116.42 |  |  |  |  | СП Внутренние санитарно-технические работы: смена труб, санитарно-технических приборов и другие работы (ремонтно-строительные)
|  | Всего по позиции |  |  | 10: 601.27 | [5 empty] | Всего по позиции
130 | ФССЦ-18.2.01.05-0064 | Умывальники полуфарфоровые и фарфоровые с кронштейнами, сифоном бутылочным латунным и выпуском, овальные со скрытыми установочными поверхностями без спинки, размер 700х600х150 мм |  |  | 4: компл; 7: 10; 8: 279.96; 10: 2799.6 |  | Умывальники полуфарфоровые и фарфоровые с кронштейнами, сифоном бутылочным латунным и выпуском, овальные со скрытыми установочными поверхностями без спинки, размер 700х600х150 мм
131 | ФССЦ-18.2.06.12-0021 | Пьедесталы под умывальники прямоугольные |  |  | 4: шт; 7: 10; 8: 130.53; 10: 1305.3 |  | Пьедесталы под умывальники прямоугольные
132 | ФЕРр65-6-14 | Смена: унитазов Объем=10 / 100 |  |  | 4: 100 шт; 7: 0,1 |  | Смена: унитазов Объем=10 / 100
| 1 | ОТ |  |  | 8: 3217.13; 10: 321.71 |  |  | ОТ
| 2 | ЭМ |  |  | 8: 38.78; 10: 3.88 |  |  | ЭМ
| 3 | в т.ч. ОТм |  |  | 8: 10.04; 10: 1 |  |  | в т.ч. ОТм
| 4 | М |  |  | 8: 609.93; 10: 60.99 |  |  | М
| 18.2.01.06 | Унитазы |  |  | 4: компл; 5: 100; 7: 10 |  |  |  | Унитазы
|  | ЗТ |  |  | 4: чел.-ч; 5: 354,7; 7: 35,47 |  |  |  |  | ЗТ
|  | ЗТм |  |  | 4: чел.-ч; 5: 0,8; 7: 0,08 |  |  |  |  | ЗТм
|  | Итого по расценке |  |  | 8: 3865.84; 10: 386.58 |  |  |  |  | Итого по расценке
|  | ФОТ |  |  | 10: 322.71 |  |  |  |  | ФОТ
| МДС81-33.2004 Прил.5 п.15.2 и Письмо №ВБ-338/02 от 08.02.08 | НР Внутренние санитарно-технические работы: смена труб, санитарно-технических приборов и другие работы (ремонтно-строительные) |  |  | 4: %; 5: 103; 7: 103; 10: 332.39 |  |  |  |  | НР Внутренние санитарно-технические работы: смена труб, санитарно-технических приборов и другие работы (ремонтно-строительные)
| Письмо №АП-5536/06 Прил.2 п.15.2 | СП Внутренние санитарно-технические работы: смена труб, санитарно-технических приборов и другие работы (ремонтно-строительные) |  |  | 4: %; 5: 60; 7: 60; 10: 193.63 |  |  |  |  | СП Внутренние санитарно-технические работы: смена труб, санитарно-технических приборов и другие работы (ремонтно-строительные)
|  | Всего по позиции |  |  | 10: 912.6 | [5 empty] | Всего по позиции
133 | ФССЦ-18.2.01.06-0001 | Унитаз-компакт «Комфорт» |  |  | 4: компл; 7: 10; 8: 318; 10: 3180 |  | Унитаз-компакт «Комфорт»
134 | ФЕРр65-5-7 | Смена смесителей: без душевой сетки Объем=10 / 100 |  |  | 4: 100 шт; 7: 0,1 |  | Смена смесителей: без душевой сетки Объем=10 / 100
| 1 | ОТ |  |  | 8: 1317.24; 10: 131.72 |  |  | ОТ
| 2 | ЭМ |  |  | 8: 5.91; 10: 0.59 |  |  | ЭМ
| 3 | в т.ч. ОТм |  |  | 8: 1.04; 10: 0.1 |  |  | в т.ч. ОТм
| 4 | М |  |  | 8: 48.3; 10: 4.83 |  |  | М
| 18.1.10.10 | Смесители |  |  | 4: шт; 5: 100; 7: 10 |  |  |  | Смесители
| 999-9899 | Строительный мусор и масса возвратных материалов |  |  | 4: т; 5: 0,23; 7: 0,023 |  |  |  | Строительный мусор и масса возвратных материалов
|  | ЗТ |  |  | 4: чел.-ч; 5: 145,23; 7: 14,523 |  |  |  |  | ЗТ
|  | ЗТм |  |  | 4: чел.-ч; 5: 0,09; 7: 0,009 |  |  |  |  | ЗТм
|  | Итого по расценке |  |  | 8: 1371.45; 10: 137.14 |  |  |  |  | Итого по расценке
|  | ФОТ |  |  | 10: 131.82 |  |  |  |  | ФОТ
| МДС81-33.2004 Прил.5 п.15.2 и Письмо №ВБ-338/02 от 08.02.08 | НР Внутренние санитарно-технические работы: смена труб, санитарно-технических приборов и другие работы (ремонтно-строительные) |  |  | 4: %; 5: 103; 7: 103; 10: 135.77 |  |  |  |  | НР Внутренние санитарно-технические работы: смена труб, санитарно-технических приборов и другие работы (ремонтно-строительные)
| Письмо №АП-5536/06 Прил.2 п.15.2 | СП Внутренние санитарно-технические работы: смена труб, санитарно-технических приборов и другие работы (ремонтно-строительные) |  |  | 4: %; 5: 60; 7: 60; 10: 79.09 |  |  |  |  | СП Внутренние санитарно-технические работы: смена труб, санитарно-технических приборов и другие работы (ремонтно-строительные)
|  | Всего по позиции |  |  | 10: 352 | [5 empty] | Всего по позиции
135 | ФССЦ-18.1.10.10-0046 | Смесители для умывальников СМ-УМ-ЦА-УВ центральные, с аэратором, латунными маховичками |  |  | 4: компл; 7: 10; 8: 310.25; 10: 3102.5 |  | Смесители для умывальников СМ-УМ-ЦА-УВ центральные, с аэратором, латунными маховичками
136 | ФЕРр65-6-3 | Смена: сифонов Объем=(10+10-10) / 100 |  |  | 4: 100 шт; 7: 0,1 |  | Смена: сифонов Объем=(10+10-10) / 100
| 1 | ОТ |  |  | 8: 655.67; 10: 65.57 |  |  | ОТ
| 2 | ЭМ |  |  | 8: 13.26; 10: 1.33 |  |  | ЭМ
| 3 | в т.ч. ОТм |  |  | 8: 3.38; 10: 0.34 |  |  | в т.ч. ОТм
| 4 | М |  |  | 8: 1386.66; 10: 138.67 |  |  | М
| 18.2.06.09 | Сифоны |  |  | 4: компл; 5: 100; 7: 10 |  |  |  | Сифоны
|  | ЗТ |  |  | 4: чел.-ч; 5: 72,29; 7: 7,229 |  |  |  |  | ЗТ
|  | ЗТм |  |  | 4: чел.-ч; 5: 0,27; 7: 0,027 |  |  |  |  | ЗТм
|  | Итого по расценке |  |  | 8: 2055.59; 10: 205.57 |  |  |  |  | Итого по расценке
|  | ФОТ |  |  | 10: 65.91 |  |  |  |  | ФОТ
| МДС81-33.2004 Прил.5 п.15.2 и Письмо №ВБ-338/02 от 08.02.08 | НР Внутренние санитарно-технические работы: смена труб, санитарно-технических приборов и другие работы (ремонтно-строительные) |  |  | 4: %; 5: 103; 7: 103; 10: 67.89 |  |  |  |  | НР Внутренние санитарно-технические работы: смена труб, санитарно-технических приборов и другие работы (ремонтно-строительные)
| Письмо №АП-5536/06 Прил.2 п.15.2 | СП Внутренние санитарно-технические работы: смена труб, санитарно-технических приборов и другие работы (ремонтно-строительные) |  |  | 4: %; 5: 60; 7: 60; 10: 39.55 |  |  |  |  | СП Внутренние санитарно-технические работы: смена труб, санитарно-технических приборов и другие работы (ремонтно-строительные)
|  | Всего по позиции |  |  | 10: 313.01 | [5 empty] | Всего по позиции
137 | ФССЦ-18.2.06.09-0004 | Сифоны полимерные, гофрированные для мойки и умывальника с пластиковым выпуском |  |  | 4: компл; 7: 10; 8: 24.87; 10: 248.7 |  | Сифоны полимерные, гофрированные для мойки и умывальника с пластиковым выпуском
138 | ФЕРр65-6-10 | Смена: гибких подводок Объем=30 / 100 |  |  | 4: 100 шт; 7: 0,3 |  | Смена: гибких подводок Объем=30 / 100
| 1 | ОТ |  |  | 8: 428.1; 10: 128.43 |  |  | ОТ
| 2 | ЭМ |  |  | 8: 4.85; 10: 1.46 |  |  | ЭМ
| 3 | в т.ч. ОТм |  |  | 8: 1.26; 10: 0.38 |  |  | в т.ч. ОТм
| 18.2.06.08 | Подводки гибкие |  |  | 4: компл; 5: 100; 7: 30 |  |  |  | Подводки гибкие
|  | ЗТ |  |  | 4: чел.-ч; 5: 47,2; 7: 14,16 |  |  |  |  | ЗТ
|  | ЗТм |  |  | 4: чел.-ч; 5: 0,1; 7: 0,03 |  |  |  |  | ЗТм
|  | Итого по расценке |  |  | 8: 432.95; 10: 129.89 |  |  |  |  | Итого по расценке
|  | ФОТ |  |  | 10: 128.81 |  |  |  |  | ФОТ
| МДС81-33.2004 Прил.5 п.15.2 и Письмо №ВБ-338/02 от 08.02.08 | НР Внутренние санитарно-технические работы: смена труб, санитарно-технических приборов и другие работы (ремонтно-строительные) |  |  | 4: %; 5: 103; 7: 103; 10: 132.67 |  |  |  |  | НР Внутренние санитарно-технические работы: смена труб, санитарно-технических приборов и другие работы (ремонтно-строительные)
| Письмо №АП-5536/06 Прил.2 п.15.2 | СП Внутренние санитарно-технические работы: смена труб, санитарно-технических приборов и другие работы (ремонтно-строительные) |  |  | 4: %; 5: 60; 7: 60; 10: 77.29 |  |  |  |  | СП Внутренние санитарно-технические работы: смена труб, санитарно-технических приборов и другие работы (ремонтно-строительные)
|  | Всего по позиции |  |  | 10: 339.85 | [5 empty] | Всего по позиции
139 | ФССЦ-18.2.06.08-0011 | Подводка гибкая армированная резиновая, диаметр 15 мм, длина 300 мм Объем=30 / 10 |  |  | 4: 10 шт; 7: 3; 8: 96.3; 10: 288.9 |  | Подводка гибкая армированная резиновая, диаметр 15 мм, длина 300 мм Объем=30 / 10
140 | ФЕРр65-6-6 | Смена: манжетов резиновых Объем=(20+10) / 100 |  |  | 4: 100 шт; 7: 0,3 |  | Смена: манжетов резиновых Объем=(20+10) / 100
| 1 | ОТ |  |  | 8: 667.55; 10: 200.27 |  |  | ОТ
| 2 | ЭМ |  |  | 8: 2.6; 10: 0.78 |  |  | ЭМ
| 3 | в т.ч. ОТм |  |  | 8: 0.62; 10: 0.19 |  |  | в т.ч. ОТм
| 4 | М |  |  | 8: 73.45; 10: 22.04 |  |  | М
| 18.2.06.12 | Манжеты резиновые |  |  | 4: компл; 5: 100; 7: 30 |  |  |  | Манжеты резиновые
|  | ЗТ |  |  | 4: чел.-ч; 5: 73,6; 7: 22,08 |  |  |  |  | ЗТ
|  | ЗТм |  |  | 4: чел.-ч; 5: 0,05; 7: 0,015 |  |  |  |  | ЗТм
|  | Итого по расценке |  |  | 8: 743.6; 10: 223.09 |  |  |  |  | Итого по расценке
|  | ФОТ |  |  | 10: 200.46 |  |  |  |  | ФОТ
| МДС81-33.2004 Прил.5 п.15.2 и Письмо №ВБ-338/02 от 08.02.08 | НР Внутренние санитарно-технические работы: смена труб, санитарно-технических приборов и другие работы (ремонтно-строительные) |  |  | 4: %; 5: 103; 7: 103; 10: 206.47 |  |  |  |  | НР Внутренние санитарно-технические работы: смена труб, санитарно-технических приборов и другие работы (ремонтно-строительные)
| Письмо №АП-5536/06 Прил.2 п.15.2 | СП Внутренние санитарно-технические работы: смена труб, санитарно-технических приборов и другие работы (ремонтно-строительные) |  |  | 4: %; 5: 60; 7: 60; 10: 120.28 |  |  |  |  | СП Внутренние санитарно-технические работы: смена труб, санитарно-технических приборов и другие работы (ремонтно-строительные)
|  | Всего по позиции |  |  | 10: 549.84 | [5 empty] | Всего по позиции
141 | ФССЦ-01.7.19.03-0011 | Манжеты резиновые |  |  | 4: шт; 7: 20; 8: 10; 10: 200 |  | Манжеты резиновые
142 | ФССЦ-01.7.19.03-0001 | Манжета резиновая канализационная для унитаза, диаметр 110 мм |  |  | 4: шт; 7: 10; 8: 6.81; 10: 68.1 |  | Манжета резиновая канализационная для унитаза, диаметр 110 мм
а почему по монтажному?, краны резьбовые... | [23 empty] | а почему по монтажному?, краны резьбовые...
143 | ФЕР16-05-001-01 | Установка вентилей, задвижек, затворов, клапанов обратных, кранов проходных на трубопроводах из стальных труб диаметром: до 25 мм |  |  | 4: шт; 7: 30 |  | Установка вентилей, задвижек, затворов, клапанов обратных, кранов проходных на трубопроводах из стальных труб диаметром: до 25 мм
| п.8.7.1 | При ремонтно-строительных работах и работах по реконструкции объектов капитального строительства (аналогичных технологическим процессам в новом строительстве, в том числе по возведению новых конструктивных элементов) ОЗП=1,15; ЭМ=1,25; ЗПМ=1,25; ТЗ=1,15; ТЗМ=1,25 | [17 empty] | При ремонтно-строительных работах и работах по реконструкции объектов капитального строительства (аналогичных технологическим процессам в новом строительстве, в том числе по возведению новых конструктивных элементов) ОЗП=1,15; ЭМ=1,25; ЗПМ=1,25; ТЗ=1,15; ТЗМ=1,25
| 1 | ОТ |  |  | 8: 13.33; 9: 1,15; 10: 459.89 |  |  | ОТ
| 2 | ЭМ |  |  | 8: 3.5; 9: 1,25; 10: 131.25 |  |  | ЭМ
| 3 | в т.ч. ОТм |  |  | 8: 0.12; 9: 1,25; 10: 4.5 |  |  | в т.ч. ОТм
| 4 | М |  |  | 8: 25.21; 10: 756.3 |  |  | М
| 18.1.02.01 | Арматура трубопроводная фланцевая |  |  | 4: шт; 5: 1; 7: 30 |  |  |  | Арматура трубопроводная фланцевая
| 23.8.03.11 | Фланцы стальные |  |  | 4: шт; 5: 2; 7: 60 |  |  |  | Фланцы стальные
|  | ЗТ |  |  | 4: чел.-ч; 5: 1,47; 6: 1,15; 7: 50,715 |  |  |  |  | ЗТ
|  | ЗТм |  |  | 4: чел.-ч; 5: 0,01; 6: 1,25; 7: 0,375 |  |  |  |  | ЗТм
|  | Итого по расценке |  |  | 8: 42.04; 10: 1347.44 |  |  |  |  | Итого по расценке
|  | ФОТ |  |  | 10: 464.39 |  |  |  |  | ФОТ
| МДС81-33.2004 Прил.4 п.16 | НР Сантехнические работы - внутренние (трубопроводы, водопровод, канализация, отопление, газоснабжение, вентиляция и кондиционирование воздуха) |  |  | 4: %; 5: 128; 6: 0,9; 7: 115,2; 10: 534.98 |  |  |  |  | НР Сантехнические работы - внутренние (трубопроводы, водопровод, канализация, отопление, газоснабжение, вентиляция и кондиционирование воздуха)
| Письмо №АП-5536/06 от 18.11.04 Прил.1 п.16 | СП Сантехнические работы - внутренние (трубопроводы, водопровод, канализация, отопление, газоснабжение, вентиляция и кондиционирование воздуха) |  |  | 4: %; 5: 83; 6: 0,85; 7: 70,55; 10: 327.63 |  |  |  |  | СП Сантехнические работы - внутренние (трубопроводы, водопровод, канализация, отопление, газоснабжение, вентиляция и кондиционирование воздуха)
|  | Всего по позиции |  |  | 10: 2210.05 | [5 empty] | Всего по позиции
144 | ФССЦ-18.1.10.13-0003 | Кран проходной натяжной латунный 11Б1бк, номинальное давление 0,6 МПа (6 кгс/см2), номинальный диаметр 15 мм, присоединение к трубопроводу муфтовое |  |  | 4: шт; 7: 30; 8: 9.71; 10: 291.3 |  | Кран проходной натяжной латунный 11Б1бк, номинальное давление 0,6 МПа (6 кгс/см2), номинальный диаметр 15 мм, присоединение к трубопроводу муфтовое
145 | ФЕРр65-15-1 | Смена отдельных участков трубопроводов с заготовкой труб в построечных условиях диаметром: до 20 мм Объем=(60*0,3) / 100 |  |  | 4: 100 м; 7: 0,18 |  | Смена отдельных участков трубопроводов с заготовкой труб в построечных условиях диаметром: до 20 мм Объем=(60*0,3) / 100
| 1 | ОТ |  |  | 8: 692.64; 10: 124.68 |  |  | ОТ
| 2 | ЭМ |  |  | 8: 51.72; 10: 9.31 |  |  | ЭМ
| 3 | в т.ч. ОТм |  |  | 8: 2.51; 10: 0.45 |  |  | в т.ч. ОТм
| 4 | М |  |  | 8: 45.14; 10: 8.13 |  |  | М
| 18.1.09.06 | Арматура муфтовая |  |  | 4: шт; 5: 0; 7: 0 |  |  |  | Арматура муфтовая
| 23.1.02.07 | Крепления |  |  | 4: кг; 5: 0; 7: 0 |  |  |  | Крепления
| 23.3.06.05 | Трубы стальные водогазопроводные |  |  | 4: м; 5: 107; 7: 19,26 |  |  |  | Трубы стальные водогазопроводные
|  | ЗТ |  |  | 4: чел.-ч; 5: 81,2; 7: 14,616 |  |  |  |  | ЗТ
|  | ЗТм |  |  | 4: чел.-ч; 5: 0,2; 7: 0,036 |  |  |  |  | ЗТм
|  | Итого по расценке |  |  | 8: 789.5; 10: 142.12 |  |  |  |  | Итого по расценке
|  | ФОТ |  |  | 10: 125.13 |  |  |  |  | ФОТ
| МДС81-33.2004 Прил.5 п.15.2 и Письмо №ВБ-338/02 от 08.02.08 | НР Внутренние санитарно-технические работы: смена труб, санитарно-технических приборов и другие работы (ремонтно-строительные) |  |  | 4: %; 5: 103; 7: 103; 10: 128.88 |  |  |  |  | НР Внутренние санитарно-технические работы: смена труб, санитарно-технических приборов и другие работы (ремонтно-строительные)
| Письмо №АП-5536/06 Прил.2 п.15.2 | СП Внутренние санитарно-технические работы: смена труб, санитарно-технических приборов и другие работы (ремонтно-строительные) |  |  | 4: %; 5: 60; 7: 60; 10: 75.08 |  |  |  |  | СП Внутренние санитарно-технические работы: смена труб, санитарно-технических приборов и другие работы (ремонтно-строительные)
|  | Всего по позиции |  |  | 10: 346.08 | [5 empty] | Всего по позиции
количество | [23 empty] | количество
146 | ФССЦ-23.3.06.05-0001 | Трубы стальные сварные неоцинкованные водогазопроводные с резьбой, обыкновенные, номинальный диаметр 15 мм, толщина стенки 2,8 мм |  |  | 4: м; 7: 19,26; 8: 9.2; 10: 177.19 |  | Трубы стальные сварные неоцинкованные водогазопроводные с резьбой, обыкновенные, номинальный диаметр 15 мм, толщина стенки 2,8 мм
147 | ФЕР20-02-002-08 | Установка пластиковых вентиляционных решеток площадью в свету до 0,05 м2 Объем=10 / 100 |  |  | 4: 100 шт; 7: 0,1 |  | Установка пластиковых вентиляционных решеток площадью в свету до 0,05 м2 Объем=10 / 100
| п.8.7.1 | При ремонтно-строительных работах и работах по реконструкции объектов капитального строительства (аналогичных технологическим процессам в новом строительстве, в том числе по возведению новых конструктивных элементов) ОЗП=1,15; ЭМ=1,25; ЗПМ=1,25; ТЗ=1,15; ТЗМ=1,25 | [17 empty] | При ремонтно-строительных работах и работах по реконструкции объектов капитального строительства (аналогичных технологическим процессам в новом строительстве, в том числе по возведению новых конструктивных элементов) ОЗП=1,15; ЭМ=1,25; ЗПМ=1,25; ТЗ=1,15; ТЗМ=1,25
| 1 | ОТ |  |  | 8: 211.54; 9: 1,15; 10: 24.33 |  |  | ОТ
| 2 | ЭМ |  |  | 8: 1.4; 9: 1,25; 10: 0.18 |  |  | ЭМ
| 3 | в т.ч. ОТм |  |  | 8: 0.27; 9: 1,25; 10: 0.03 |  |  | в т.ч. ОТм
| 4 | М |  |  | 8: 311.66; 10: 31.17 |  |  | М
| 01.7.17.09 | Сверла, буры |  |  | 4: шт; 5: 0; 7: 0 |  |  |  | Сверла, буры
| 19.2.03.07 | Решетка вентиляционная пластмассовая |  |  | 4: шт; 5: 100; 7: 10 |  |  |  | Решетка вентиляционная пластмассовая
|  | ЗТ |  |  | 4: чел.-ч; 5: 24,8; 6: 1,15; 7: 2,852 |  |  |  |  | ЗТ
|  | ЗТм |  |  | 4: чел.-ч; 5: 0,02; 6: 1,25; 7: 0,0025 |  |  |  |  | ЗТм
|  | Итого по расценке |  |  | 8: 524.6; 10: 55.68 |  |  |  |  | Итого по расценке
|  | ФОТ |  |  | 10: 24.36 |  |  |  |  | ФОТ
| МДС81-33.2004 Прил.4 п.16 | НР Сантехнические работы - внутренние (трубопроводы, водопровод, канализация, отопление, газоснабжение, вентиляция и кондиционирование воздуха) |  |  | 4: %; 5: 128; 6: 0,9; 7: 115,2; 10: 28.06 |  |  |  |  | НР Сантехнические работы - внутренние (трубопроводы, водопровод, канализация, отопление, газоснабжение, вентиляция и кондиционирование воздуха)
| Письмо №АП-5536/06 от 18.11.04 Прил.1 п.16 | СП Сантехнические работы - внутренние (трубопроводы, водопровод, канализация, отопление, газоснабжение, вентиляция и кондиционирование воздуха) |  |  | 4: %; 5: 83; 6: 0,85; 7: 70,55; 10: 17.19 |  |  |  |  | СП Сантехнические работы - внутренние (трубопроводы, водопровод, канализация, отопление, газоснабжение, вентиляция и кондиционирование воздуха)
|  | Всего по позиции |  |  | 10: 100.93 | [5 empty] | Всего по позиции
148 | ФССЦ-19.2.03.07-0008 | Решетки вентиляционные, разъемные, пластмассовые, размер 150х150 мм |  |  | 4: шт; 7: 10; 8: 12.84; 10: 128.4 |  | Решетки вентиляционные, разъемные, пластмассовые, размер 150х150 мм
|  | Итоги по разделу 6 Сантехнические работы : | [18 empty] | Итоги по разделу 6 Сантехнические работы :
| Обьекты образования .Прочие | Строительные работы |  |  | 10: 17515.62 | [8 empty] | Строительные работы
|  | В том числе: | [19 empty] | В том числе:
|  | оплата труда |  |  | 10: 1648.88 | [8 empty] | оплата труда
|  | эксплуатация машин и механизмов |  |  | 10: 155.57 | [8 empty] | эксплуатация машин и механизмов
|  | материалы |  |  | 10: 12898.04 | [8 empty] | материалы
|  | накладные расходы |  |  | 10: 1766.97 | [8 empty] | накладные расходы
|  | сметная прибыль |  |  | 10: 1046.16 | [8 empty] | сметная прибыль
|  | Итого ФОТ (справочно) |  |  | 10: 1657.63 | [8 empty] | Итого ФОТ (справочно)
|  | Итого накладные расходы (справочно) |  |  | 10: 1766.97 | [8 empty] | Итого накладные расходы (справочно)
|  | Итого сметная прибыль (справочно) |  |  | 10: 1046.16 | [8 empty] | Итого сметная прибыль (справочно)
|  | Итого по разделу 6 Сантехнические работы |  |  | 10: 17515.62 | [9 empty] | Итого по разделу 6 Сантехнические работы
Раздел 7. Уборка мусора | [13 empty] | Раздел 7. Уборка мусора
149 | ФЕРр69-15-1 | Затаривание строительного мусора в мешки |  |  | 4: т; 7: 32,1 |  | Затаривание строительного мусора в мешки
| 1 | ОТ |  |  | 8: 7.41; 10: 237.86 |  |  | ОТ
| 4 | М |  |  | 8: 16.4; 10: 526.44 |  |  | М
|  | ЗТ |  |  | 4: чел.-ч; 5: 1,03; 7: 33,063 |  |  |  |  | ЗТ
|  | Итого по расценке |  |  | 8: 23.81; 10: 764.3 |  |  |  |  | Итого по расценке
|  | ФОТ |  |  | 10: 237.86 |  |  |  |  | ФОТ
| МДС81-33.2004 Прил.5 п.19 | НР Прочие ремонтно-строительные работы |  |  | 4: %; 5: 78; 7: 78; 10: 185.53 |  |  |  |  | НР Прочие ремонтно-строительные работы
| Письмо №АП-5536/06 Прил.2 п.19 | СП Прочие ремонтно-строительные работы |  |  | 4: %; 5: 50; 7: 50; 10: 118.93 |  |  |  |  | СП Прочие ремонтно-строительные работы
|  | Всего по позиции |  |  | 10: 1068.76 | [5 empty] | Всего по позиции
154 | ФССЦпг-01-01-01-041 | Погрузо-разгрузочные работы при автомобильных перевозках: Погрузка мусора строительного с погрузкой вручную |  |  | 4: 1 т груза; 7: 32,1; 8: 42.98; 10: 1379.66 |  | Погрузо-разгрузочные работы при автомобильных перевозках: Погрузка мусора строительного с погрузкой вручную
157 | ФССЦпг-03-21-01-015 | Перевозка грузов автомобилями-самосвалами грузоподъемностью 10 т работающих вне карьера на расстояние: I класс груза до 15 км |  |  | 4: 1 т груза; 7: 32,1; 8: 13.38; 10: 429.5 |  | Перевозка грузов автомобилями-самосвалами грузоподъемностью 10 т работающих вне карьера на расстояние: I класс груза до 15 км
|  | Итоги по разделу 7 Уборка мусора : | [18 empty] | Итоги по разделу 7 Уборка мусора :
|  | Строительные работы |  |  | 10: 2877.92 | [8 empty] | Строительные работы
| Обьекты образования .Прочие | Строительные работы |  |  | 10: 1498.26 | [8 empty] | Строительные работы
|  | В том числе: | [19 empty] | В том числе:
|  | оплата труда |  |  | 10: 237.86 | [8 empty] | оплата труда
|  | эксплуатация машин и механизмов |  |  | 10: 429.5 | [8 empty] | эксплуатация машин и механизмов
|  | материалы |  |  | 10: 526.44 | [8 empty] | материалы
|  | накладные расходы |  |  | 10: 185.53 | [8 empty] | накладные расходы
|  | сметная прибыль |  |  | 10: 118.93 | [8 empty] | сметная прибыль
| Обьекты образования .Прочие | Транспортные расходы (перевозка), относимые на стоимость строительных работ |  |  | 10: 1379.66 | [8 empty] | Транспортные расходы (перевозка), относимые на стоимость строительных работ
|  | Итого ФОТ (справочно) |  |  | 10: 237.86 | [8 empty] | Итого ФОТ (справочно)
|  | Итого накладные расходы (справочно) |  |  | 10: 185.53 | [8 empty] | Итого накладные расходы (справочно)
|  | Итого сметная прибыль (справочно) |  |  | 10: 118.93 | [8 empty] | Итого сметная прибыль (справочно)
|  | Итого по разделу 7 Уборка мусора |  |  | 10: 2877.92 | [9 empty] | Итого по разделу 7 Уборка мусора
|  | Итоги по смете: | [22 empty] | Итоги по смете:
|  | Строительные работы |  |  | 10: 248222.63; 12: 1958477 | [12 empty] | Строительные работы
| Обьекты образования .Прочие | Строительные работы |  |  | 10: 246842.97; 11: 7.89; 12: 1947591 | [12 empty] | Строительные работы
|  | В том числе: | [23 empty] | В том числе:
|  | оплата труда |  |  | 10: 25732.53 | [12 empty] | оплата труда
|  | эксплуатация машин и механизмов |  |  | 10: 3431.73 | [12 empty] | эксплуатация машин и механизмов
|  | материалы |  |  | 10: 179186.6 | [12 empty] | материалы
|  | накладные расходы |  |  | 10: 24821.36 | [12 empty] | накладные расходы
|  | сметная прибыль |  |  | 10: 13670.75 | [12 empty] | сметная прибыль
| Обьекты образования .Прочие | Транспортные расходы (перевозка), относимые на стоимость строительных работ |  |  | 10: 1379.66; 11: 7.89; 12: 10886 | [12 empty] | Транспортные расходы (перевозка), относимые на стоимость строительных работ
| Обьекты образования .Прочие | Монтажные работы |  |  | 10: 12143.76; 11: 7.89; 12: 95814 | [12 empty] | Монтажные работы
|  | В том числе: | [23 empty] | В том числе:
|  | оплата труда |  |  | 10: 2627.93 | [12 empty] | оплата труда
|  | эксплуатация машин и механизмов |  |  | 10: 101.09 | [12 empty] | эксплуатация машин и механизмов
|  | материалы |  |  | 10: 5212.85 | [12 empty] | материалы
|  | накладные расходы |  |  | 10: 2488.42 | [12 empty] | накладные расходы
|  | сметная прибыль |  |  | 10: 1713.47 | [12 empty] | сметная прибыль
| оборудование | Оборудование |  |  | 10: 1191.08; 11: 4.18; 12: 4979 | [12 empty] | Оборудование
|  | Итого ФОТ (справочно) |  |  | 10: 28831.05 | [12 empty] | Итого ФОТ (справочно)
|  | Итого накладные расходы (справочно) |  |  | 10: 27309.78 | [12 empty] | Итого накладные расходы (справочно)
|  | Итого сметная прибыль (справочно) |  |  | 10: 15384.22 | [12 empty] | Итого сметная прибыль (справочно)
|  | Итого СМР для расчета лимитированных затрат |  |  | 10: 260366.39; 12: 2054291 | [12 empty] | Итого СМР для расчета лимитированных затрат
|  | непредвиденные 2% |  |  | 10: 5231.15; 12: 41185 | [12 empty] | непредвиденные 2%
|  | Итого с непредвиденными |  |  | 10: 266788.62; 12: 2100455 | [12 empty] | Итого с непредвиденными
|  | ндс 20% |  |  | 10: 53357.72; 12: 420091 | [12 empty] | ндс 20%
|  | ВСЕГО по смете |  |  | 10: 320146.34; 12: 2520546 | [13 empty] | ВСЕГО по смете
Составил:
[должность, подпись (инициалы, фамилия)]
Проверил:
[должность, подпись (инициалы, фамилия)]